## bus_data
BUS_I | BUS_TYPE | Pd | Qd | Gs | Bs | area | Vm | Va | baseKV | zone | Vmax | Vmin
1 | 1 | 0.0011977 | 0.00030017 | 0 | 0 | 1 | 0.9714 | -0.20145 | 0.4 | 1 | 1.1 | 0.9
2 | 1 | 0.0019632 | 0.00049202 | 0 | 0 | 1 | 0.97132 | -0.20206 | 0.4 | 1 | 1.1 | 0.9
3 | 1 | 0.00049262 | 0.00012346 | 0 | 0 | 1 | 0.97188 | -0.19798 | 0.4 | 1 | 1.1 | 0.9
4 | 1 | 0.000807 | 0.00020225 | 0 | 0 | 1 | 0.97118 | -0.20306 | 0.4 | 1 | 1.1 | 0.9
5 | 1 | 0.0010848 | 0.00027187 | 0 | 0 | 1 | 0.97203 | -0.19693 | 0.4 | 1 | 1.1 | 0.9
10 | 1 | 0.0020793 | 0.00052113 | 0 | 0 | 1 | 0.97117 | -0.20315 | 0.4 | 1 | 1.1 | 0.9
24 | 1 | 0.0008922 | 0.00022361 | 0 | 0 | 1 | 0.97254 | -0.19321 | 0.4 | 1 | 1.1 | 0.9
11 | 1 | 0 | 0 | 0 | 0 | 1 | 0.97095 | -0.20471 | 0.4 | 1 | 1.1 | 0.9
23 | 1 | 0.0013636 | 0.00034175 | 0 | 0 | 1 | 0.97316 | -0.18876 | 0.4 | 1 | 1.1 | 0.9
6 | 1 | 0.0020101 | 0.00050379 | 0 | 0 | 1 | 0.97478 | -0.17713 | 0.4 | 1 | 1.1 | 0.9
7 | 1 | 0.0019968 | 0.00050044 | 0 | 0 | 1 | 0.9747 | -0.17771 | 0.4 | 1 | 1.1 | 0.9
8 | 1 | 0 | 0 | 0 | 0 | 1 | 0.97498 | -0.1757 | 0.4 | 1 | 1.1 | 0.9
22 | 1 | 0 | 0 | 0 | 0 | 1 | 0.97432 | -0.18049 | 0.4 | 1 | 1.1 | 0.9
9 | 1 | 0.0017566 | 0.00044026 | 0 | 0 | 1 | 0.97535 | -0.17301 | 0.4 | 1 | 1.1 | 0.9
21 | 1 | 0.0014788 | 0.00037062 | 0 | 0 | 1 | 0.97428 | -0.18077 | 0.4 | 1 | 1.1 | 0.9
14 | 1 | 0.00091921 | 0.00023037 | 0 | 0 | 1 | 0.97539 | -0.17273 | 0.4 | 1 | 1.1 | 0.9
32 | 1 | 0.0012072 | 0.00030256 | 0 | 0 | 1 | 0.98241 | -0.12275 | 0.4 | 1 | 1.1 | 0.9
33 | 1 | 0 | 0 | 0 | 0 | 1 | 0.98243 | -0.12256 | 0.4 | 1 | 1.1 | 0.9
108 | 1 | 0.0011984 | 0.00030034 | 0 | 0 | 1 | 0.98267 | -0.12086 | 0.4 | 1 | 1.1 | 0.9
15 | 1 | 0 | 0 | 0 | 0 | 1 | 0.97607 | -0.16788 | 0.4 | 1 | 1.1 | 0.9
12 | 1 | 0.0021062 | 0.00052787 | 0 | 0 | 1 | 0.97025 | -0.20981 | 0.4 | 1 | 1.1 | 0.9
13 | 1 | 0.00058585 | 0.00014683 | 0 | 0 | 1 | 0.97024 | -0.20984 | 0.4 | 1 | 1.1 | 0.9
16 | 1 | 0.00066014 | 0.00016545 | 0 | 0 | 1 | 0.97593 | -0.16885 | 0.4 | 1 | 1.1 | 0.9
17 | 1 | 0.001979 | 0.00049598 | 0 | 0 | 1 | 0.97596 | -0.16862 | 0.4 | 1 | 1.1 | 0.9
18 | 1 | 0.00179 | 0.00044862 | 0 | 0 | 1 | 0.97678 | -0.16277 | 0.4 | 1 | 1.1 | 0.9
19 | 1 | 0.00086437 | 0.00021663 | 0 | 0 | 1 | 0.97572 | -0.17037 | 0.4 | 1 | 1.1 | 0.9
29 | 1 | 0 | 0 | 0 | 0 | 1 | 0.97769 | -0.15622 | 0.4 | 1 | 1.1 | 0.9
20 | 1 | 0.00090818 | 0.00022761 | 0 | 0 | 1 | 0.97519 | -0.17418 | 0.4 | 1 | 1.1 | 0.9
31 | 1 | 0.0059887 | 0.0015009 | 0 | 0 | 1 | 0.97697 | -0.16141 | 0.4 | 1 | 1.1 | 0.9
27 | 1 | 0.0075963 | 0.0019038 | 0 | 0 | 1 | 0.97804 | -0.15376 | 0.4 | 1 | 1.1 | 0.9
103 | 1 | 0.0012711 | 0.00031857 | 0 | 0 | 1 | 0.97476 | -0.17723 | 0.4 | 1 | 1.1 | 0.9
94 | 1 | 0.00051101 | 0.00012807 | 0 | 0 | 1 | 0.97442 | -0.1797 | 0.4 | 1 | 1.1 | 0.9
25 | 1 | 0.0015345 | 0.00038458 | 0 | 0 | 1 | 0.9732 | -0.18844 | 0.4 | 1 | 1.1 | 0.9
26 | 1 | 0.0014754 | 0.00036977 | 0 | 0 | 1 | 0.97373 | -0.18462 | 0.4 | 1 | 1.1 | 0.9
28 | 1 | 0.0036537 | 0.00091571 | 0 | 0 | 1 | 0.97923 | -0.14527 | 0.4 | 1 | 1.1 | 0.9
30 | 1 | 0.0025866 | 0.00064827 | 0 | 0 | 1 | 0.98024 | -0.13804 | 0.4 | 1 | 1.1 | 0.9
97 | 1 | 0.0049521 | 0.0012411 | 0 | 0 | 1 | 0.98204 | -0.12528 | 0.4 | 1 | 1.1 | 0.9
92 | 1 | 0.00099502 | 0.00024937 | 0 | 0 | 1 | 0.97661 | -0.16399 | 0.4 | 1 | 1.1 | 0.9
79 | 1 | 0 | 0 | 0 | 0 | 1 | 0.98387 | -0.11233 | 0.4 | 1 | 1.1 | 0.9
93 | 1 | 0.0010061 | 0.00025215 | 0 | 0 | 1 | 0.97619 | -0.16695 | 0.4 | 1 | 1.1 | 0.9
106 | 1 | 0 | 0 | 0 | 0 | 1 | 0.98276 | -0.12022 | 0.4 | 1 | 1.1 | 0.9
34 | 1 | 0.0011488 | 0.00028792 | 0 | 0 | 1 | 0.9707 | -0.20637 | 0.4 | 1 | 1.1 | 0.9
35 | 1 | 0 | 0 | 0 | 0 | 1 | 0.97081 | -0.2056 | 0.4 | 1 | 1.1 | 0.9
36 | 1 | 0 | 0 | 0 | 0 | 1 | 0.97091 | -0.20488 | 0.4 | 1 | 1.1 | 0.9
51 | 1 | 0.0022674 | 0.00056827 | 0 | 0 | 1 | 0.99586 | -0.029067 | 0.4 | 1 | 1.1 | 0.9
52 | 1 | 0.0015606 | 0.00039113 | 0 | 0 | 1 | 0.9959 | -0.028771 | 0.4 | 1 | 1.1 | 0.9
44 | 1 | 0.0028924 | 0.0007249 | 0 | 0 | 1 | 0.97093 | -0.20471 | 0.4 | 1 | 1.1 | 0.9
42 | 1 | 0.0025956 | 0.00065053 | 0 | 0 | 1 | 0.97107 | -0.20367 | 0.4 | 1 | 1.1 | 0.9
37 | 1 | 0.0095764 | 0.0024001 | 0 | 0 | 1 | 0.97254 | -0.19306 | 0.4 | 1 | 1.1 | 0.9
38 | 1 | 0.00068669 | 0.0001721 | 0 | 0 | 1 | 0.97292 | -0.19035 | 0.4 | 1 | 1.1 | 0.9
39 | 1 | 0 | 0 | 0 | 0 | 1 | 0.97249 | -0.19343 | 0.4 | 1 | 1.1 | 0.9
40 | 1 | 0.0013156 | 0.00032973 | 0 | 0 | 1 | 0.97385 | -0.18369 | 0.4 | 1 | 1.1 | 0.9
41 | 1 | 0.00055815 | 0.00013988 | 0 | 0 | 1 | 0.97201 | -0.1969 | 0.4 | 1 | 1.1 | 0.9
46 | 1 | 0.0031053 | 0.00077826 | 0 | 0 | 1 | 0.97913 | -0.14603 | 0.4 | 1 | 1.1 | 0.9
47 | 1 | 0.0035773 | 0.00089655 | 0 | 0 | 1 | 0.97914 | -0.14591 | 0.4 | 1 | 1.1 | 0.9
48 | 1 | 0.0022308 | 0.00055908 | 0 | 0 | 1 | 0.97883 | -0.14817 | 0.4 | 1 | 1.1 | 0.9
61 | 1 | 0.0020022 | 0.00050179 | 0 | 0 | 1 | 0.97708 | -0.16052 | 0.4 | 1 | 1.1 | 0.9
65 | 1 | 0.0026285 | 0.00065876 | 0 | 0 | 1 | 0.97166 | -0.19946 | 0.4 | 1 | 1.1 | 0.9
55 | 1 | 0.0040834 | 0.0010234 | 0 | 0 | 1 | 0.98116 | -0.13154 | 0.4 | 1 | 1.1 | 0.9
50 | 1 | 0.0065759 | 0.0016481 | 0 | 0 | 1 | 0.97877 | -0.14856 | 0.4 | 1 | 1.1 | 0.9
45 | 1 | 0.00095268 | 0.00023876 | 0 | 0 | 1 | 0.97154 | -0.20032 | 0.4 | 1 | 1.1 | 0.9
43 | 1 | 0.0018952 | 0.00047499 | 0 | 0 | 1 | 0.97127 | -0.20222 | 0.4 | 1 | 1.1 | 0.9
49 | 1 | 0.0026571 | 0.00066594 | 0 | 0 | 1 | 0.9799 | -0.14048 | 0.4 | 1 | 1.1 | 0.9
54 | 1 | 0.0035536 | 0.00089061 | 0 | 0 | 1 | 0.98027 | -0.13785 | 0.4 | 1 | 1.1 | 0.9
53 | 1 | 0.0017098 | 0.00042851 | 0 | 0 | 1 | 0.99608 | -0.02749 | 0.4 | 1 | 1.1 | 0.9
105 | 1 | 0.00056845 | 0.00014247 | 0 | 0 | 1 | 0.99659 | -0.02388 | 0.4 | 1 | 1.1 | 0.9
73 | 1 | 0.00053936 | 0.00013518 | 0 | 0 | 1 | 0.99631 | -0.025907 | 0.4 | 1 | 1.1 | 0.9
104 | 1 | 0.001446 | 0.0003624 | 0 | 0 | 1 | 0.99665 | -0.023512 | 0.4 | 1 | 1.1 | 0.9
77 | 1 | 0.0024434 | 0.00061237 | 0 | 0 | 1 | 0.98195 | -0.1259 | 0.4 | 1 | 1.1 | 0.9
78 | 1 | 0 | 0 | 0 | 0 | 1 | 0.98213 | -0.12464 | 0.4 | 1 | 1.1 | 0.9
56 | 1 | 0.00099102 | 0.00024837 | 0 | 0 | 1 | 0.99754 | -0.017217 | 0.4 | 1 | 1.1 | 0.9
57 | 1 | 0.0032027 | 0.00080267 | 0 | 0 | 1 | 0.99748 | -0.017673 | 0.4 | 1 | 1.1 | 0.9
58 | 1 | 0.00089436 | 0.00022415 | 0 | 0 | 1 | 0.99791 | -0.014665 | 0.4 | 1 | 1.1 | 0.9
59 | 1 | 0.0015378 | 0.00038541 | 0 | 0 | 1 | 0.99736 | -0.018462 | 0.4 | 1 | 1.1 | 0.9
60 | 1 | 0.0012073 | 0.00030257 | 0 | 0 | 1 | 0.99796 | -0.014276 | 0.4 | 1 | 1.1 | 0.9
62 | 1 | 0.0033508 | 0.00083979 | 0 | 0 | 1 | 0.99705 | -0.020689 | 0.4 | 1 | 1.1 | 0.9
72 | 1 | 0.0018839 | 0.00047214 | 0 | 0 | 1 | 0.99812 | -0.013159 | 0.4 | 1 | 1.1 | 0.9
63 | 1 | 0.00072109 | 0.00018072 | 0 | 0 | 1 | 0.99696 | -0.0213 | 0.4 | 1 | 1.1 | 0.9
70 | 1 | 0.002377 | 0.00059573 | 0 | 0 | 1 | 0.99816 | -0.012877 | 0.4 | 1 | 1.1 | 0.9
64 | 1 | 0.00090165 | 0.00022598 | 0 | 0 | 1 | 0.9968 | -0.022424 | 0.4 | 1 | 1.1 | 0.9
98 | 1 | 0.0014838 | 0.00037187 | 0 | 0 | 1 | 0.99676 | -0.022699 | 0.4 | 1 | 1.1 | 0.9
66 | 1 | 0.0022416 | 0.00056179 | 0 | 0 | 1 | 0.99914 | -0.0059901 | 0.4 | 1 | 1.1 | 0.9
67 | 1 | 0.0015903 | 0.00039856 | 0 | 0 | 1 | 0.99922 | -0.0054846 | 0.4 | 1 | 1.1 | 0.9
68 | 1 | 0.0011972 | 0.00030004 | 0 | 0 | 1 | 0.99875 | -0.0087364 | 0.4 | 1 | 1.1 | 0.9
69 | 3 | 0.0026756 | 0.00067058 | 0 | 0 | 1 | 1 | 0 | 0.4 | 1 | 1.1 | 0.9
71 | 1 | 0.0016902 | 0.00042359 | 0 | 0 | 1 | 0.99644 | -0.024515 | 0.4 | 1 | 1.1 | 0.9
74 | 1 | 0.00249 | 0.00062406 | 0 | 0 | 1 | 0.99574 | -0.029334 | 0.4 | 1 | 1.1 | 0.9
75 | 1 | 0.001746 | 0.00043759 | 0 | 0 | 1 | 0.99458 | -0.037379 | 0.4 | 1 | 1.1 | 0.9
76 | 1 | 0.0025306 | 0.00063424 | 0 | 0 | 1 | 0.99366 | -0.043717 | 0.4 | 1 | 1.1 | 0.9
95 | 1 | 0.0027634 | 0.00069258 | 0 | 0 | 1 | 0.99103 | -0.062054 | 0.4 | 1 | 1.1 | 0.9
96 | 1 | 0.0027494 | 0.00068907 | 0 | 0 | 1 | 0.98919 | -0.074864 | 0.4 | 1 | 1.1 | 0.9
107 | 1 | 0.011144 | 0.002793 | 0 | 0 | 1 | 0.9829 | -0.11922 | 0.4 | 1 | 1.1 | 0.9
80 | 1 | 0.0012147 | 0.00030443 | 0 | 0 | 1 | 0.97349 | -0.18636 | 0.4 | 1 | 1.1 | 0.9
81 | 1 | 0.00096557 | 0.00024199 | 0 | 0 | 1 | 0.97327 | -0.18792 | 0.4 | 1 | 1.1 | 0.9
82 | 1 | 0.00071356 | 0.00017884 | 0 | 0 | 1 | 0.97372 | -0.18472 | 0.4 | 1 | 1.1 | 0.9
83 | 1 | 0.00095281 | 0.0002388 | 0 | 0 | 1 | 0.97313 | -0.18899 | 0.4 | 1 | 1.1 | 0.9
84 | 1 | 0.0017984 | 0.00045072 | 0 | 0 | 1 | 0.97386 | -0.1837 | 0.4 | 1 | 1.1 | 0.9
89 | 1 | 0.0013307 | 0.0003335 | 0 | 0 | 1 | 0.97298 | -0.19007 | 0.4 | 1 | 1.1 | 0.9
90 | 1 | 0.00097944 | 0.00024547 | 0 | 0 | 1 | 0.9741 | -0.18199 | 0.4 | 1 | 1.1 | 0.9
88 | 1 | 0.00075608 | 0.00018949 | 0 | 0 | 1 | 0.97296 | -0.19021 | 0.4 | 1 | 1.1 | 0.9
91 | 1 | 0.0028208 | 0.00070697 | 0 | 0 | 1 | 0.97423 | -0.18108 | 0.4 | 1 | 1.1 | 0.9
85 | 1 | 0.00088334 | 0.00022139 | 0 | 0 | 1 | 0.97285 | -0.19101 | 0.4 | 1 | 1.1 | 0.9
86 | 1 | 0.00084949 | 0.0002129 | 0 | 0 | 1 | 0.97291 | -0.19058 | 0.4 | 1 | 1.1 | 0.9
87 | 1 | 0.00074707 | 0.00018723 | 0 | 0 | 1 | 0.97284 | -0.19107 | 0.4 | 1 | 1.1 | 0.9
99 | 1 | 0.0022018 | 0.00055183 | 0 | 0 | 1 | 0.97473 | -0.17742 | 0.4 | 1 | 1.1 | 0.9
100 | 1 | 0.0013952 | 0.00034967 | 0 | 0 | 1 | 0.97495 | -0.17588 | 0.4 | 1 | 1.1 | 0.9
101 | 1 | 0.0017024 | 0.00042667 | 0 | 0 | 1 | 0.97557 | -0.17146 | 0.4 | 1 | 1.1 | 0.9
102 | 1 | 0.00091762 | 0.00022998 | 0 | 0 | 1 | 0.97549 | -0.172 | 0.4 | 1 | 1.1 | 0.9

## generator_data
GEN_BUS | PG | QG | QMAX | QMIN | VG | MBASE | GEN_STATUS | PMAX | PMIN
69 | 0.19869 | 0.050246 | 10 | -10 | 1 | 100 | 1 | 10 | 0

## branch_data
F_BUS | T_BUS | BR_R | BR_X | BR_B | RATE_A | RATE_B | RATE_C | TAP | SHIFT | BR_STATUS | ANGMIN | ANGMAX | P_in | Q_in | P_out | Q_out
1 | 2 | 0.98186 | 0.37764 | 9.9087e-10 | 0 | 0 | 0 | 0 | 0 | 1 | -90 | 90 | 0.0075454 | 0.0018884 | -0.0075447 | -0.0018882
1 | 3 | 4.8685 | 1.8725 | 4.9132e-09 | 0 | 0 | 0 | 0 | 0 | 1 | -90 | 90 | -0.008743 | -0.0021885 | 0.0087472 | 0.0021897
2 | 4 | 2.2006 | 0.8464 | 2.2208e-09 | 0 | 0 | 0 | 0 | 0 | 1 | -90 | 90 | 0.0055816 | 0.0013962 | -0.0055808 | -0.0013961
3 | 5 | 1.3946 | 0.53639 | 1.4074e-09 | 0 | 0 | 0 | 0 | 0 | 1 | -90 | 90 | -0.0092398 | -0.0023131 | 0.0092412 | 0.0023135
4 | 10 | 0.23602 | 0.090776 | 2.3818e-10 | 0 | 0 | 0 | 0 | 0 | 1 | -90 | 90 | 0.0047739 | 0.0011938 | -0.0047738 | -0.0011938
5 | 24 | 4.4363 | 1.7063 | 4.477e-09 | 0 | 0 | 0 | 0 | 0 | 1 | -90 | 90 | -0.010326 | -0.0025854 | 0.010331 | 0.002587
10 | 11 | 7.0752 | 2.7212 | 7.1401e-09 | 0 | 0 | 0 | 0 | 0 | 1 | -90 | 90 | 0.0026945 | 0.00067271 | -0.0026939 | -0.00067316
24 | 23 | 4.8696 | 1.8729 | 4.9142e-09 | 0 | 0 | 0 | 0 | 0 | 1 | -90 | 90 | -0.011223 | -0.0028106 | 0.01123 | 0.0028128
11 | 12 | 23.138 | 8.8992 | 2.335e-08 | 0 | 0 | 0 | 0 | 0 | 1 | -90 | 90 | 0.0026939 | 0.00067316 | -0.002692 | -0.00067463
23 | 25 | 0.31862 | 0.12254 | 3.2154e-10 | 0 | 0 | 0 | 0 | 0 | 1 | -90 | 90 | -0.012594 | -0.0031546 | 0.012594 | 0.0031547
6 | 7 | 2.0667 | 0.7949 | 2.0857e-09 | 0 | 0 | 0 | 0 | 0 | 1 | -90 | 90 | 0.0034764 | 0.00086878 | -0.0034761 | -0.00086887
6 | 8 | 3.2131 | 1.2358 | 3.2426e-09 | 0 | 0 | 0 | 0 | 0 | 1 | -90 | 90 | -0.0054865 | -0.0013726 | 0.0054876 | 0.0013727
7 | 22 | 23.0899 | 8.8807 | 2.3302e-08 | 0 | 0 | 0 | 0 | 0 | 1 | -90 | 90 | 0.0014794 | 0.00036843 | -0.0014788 | -0.00037043
8 | 9 | 6.0561 | 2.3293 | 6.1117e-09 | 0 | 0 | 0 | 0 | 0 | 1 | -90 | 90 | -0.0054876 | -0.0013727 | 0.0054896 | 0.0013729
22 | 21 | 2.2891 | 0.88044 | 2.3101e-09 | 0 | 0 | 0 | 0 | 0 | 1 | -90 | 90 | 0.0014788 | 0.00037043 | -0.0014788 | -0.00037062
9 | 14 | 0.48008 | 0.18465 | 4.8448e-10 | 0 | 0 | 0 | 0 | 0 | 1 | -90 | 90 | -0.0072463 | -0.0018131 | 0.0072465 | 0.0018132
14 | 15 | 7.3316 | 2.8199 | 7.3989e-09 | 0 | 0 | 0 | 0 | 0 | 1 | -90 | 90 | -0.0081657 | -0.0020436 | 0.0081712 | 0.002045
32 | 33 | 1.9281 | 0.74157 | 1.9458e-09 | 0 | 0 | 0 | 0 | 0 | 1 | -90 | 90 | -0.0012072 | -0.00030256 | 0.0012073 | 0.00030239
33 | 108 | 17.6745 | 6.7979 | 1.7837e-08 | 0 | 0 | 0 | 0 | 0 | 1 | -90 | 90 | -0.0012073 | -0.00030239 | 0.0012075 | 0.00030078
108 | 106 | 3.3203 | 1.2771 | 3.3508e-09 | 0 | 0 | 0 | 0 | 0 | 1 | -90 | 90 | -0.0024059 | -0.00060111 | 0.0024061 | 0.00060087
15 | 16 | 0.60497 | 0.23268 | 1.221e-09 | 0 | 0 | 0 | 0 | 0 | 1 | -90 | 90 | 0.019866 | 0.0049813 | -0.019864 | -0.0049804
15 | 17 | 4.6312 | 1.7812 | 4.6737e-09 | 0 | 0 | 0 | 0 | 0 | 1 | -90 | 90 | 0.0019792 | 0.00049562 | -0.001979 | -0.00049598
15 | 18 | 2.1151 | 0.8135 | 4.269e-09 | 0 | 0 | 0 | 0 | 0 | 1 | -90 | 90 | -0.030017 | -0.0075219 | 0.030038 | 0.0075297
12 | 13 | 0.80652 | 0.3102 | 8.1392e-10 | 0 | 0 | 0 | 0 | 0 | 1 | -90 | 90 | 0.00058584 | 0.00014675 | -0.00058584 | -0.00014683
16 | 19 | 0.98309 | 0.37811 | 1.9842e-09 | 0 | 0 | 0 | 0 | 0 | 1 | -90 | 90 | 0.019204 | 0.004815 | -0.0192 | -0.0048136
18 | 29 | 2.5591 | 0.98426 | 5.1651e-09 | 0 | 0 | 0 | 0 | 0 | 1 | -90 | 90 | -0.031828 | -0.0079783 | 0.031857 | 0.0079889
19 | 20 | 2.5766 | 0.991 | 5.2005e-09 | 0 | 0 | 0 | 0 | 0 | 1 | -90 | 90 | 0.018335 | 0.004597 | -0.018326 | -0.0045938
29 | 31 | 2.2836 | 0.8783 | 2.3045e-09 | 0 | 0 | 0 | 0 | 0 | 1 | -90 | 90 | 0.028299 | 0.0070999 | -0.028279 | -0.0070923
29 | 27 | 0.51112 | 0.19659 | 1.0316e-09 | 0 | 0 | 0 | 0 | 0 | 1 | -90 | 90 | -0.060156 | -0.015089 | 0.060177 | 0.015097
20 | 103 | 2.1711 | 0.83505 | 4.3821e-09 | 0 | 0 | 0 | 0 | 0 | 1 | -90 | 90 | 0.017417 | 0.0043662 | -0.01741 | -0.0043637
31 | 92 | 1.443 | 0.55498 | 1.4562e-09 | 0 | 0 | 0 | 0 | 0 | 1 | -90 | 90 | 0.02229 | 0.0055914 | -0.022282 | -0.0055884
27 | 28 | 1.5647 | 0.60182 | 3.1582e-09 | 0 | 0 | 0 | 0 | 0 | 1 | -90 | 90 | -0.067773 | -0.017 | 0.067853 | 0.017031
103 | 94 | 1.8924 | 0.72783 | 3.8195e-09 | 0 | 0 | 0 | 0 | 0 | 1 | -90 | 90 | 0.016139 | 0.0040452 | -0.016133 | -0.0040434
94 | 26 | 3.8954 | 1.4982 | 3.9311e-09 | 0 | 0 | 0 | 0 | 0 | 1 | -90 | 90 | 0.015622 | 0.0039154 | -0.015612 | -0.0039116
25 | 26 | 3.3289 | 1.2803 | 3.3594e-09 | 0 | 0 | 0 | 0 | 0 | 1 | -90 | 90 | -0.014129 | -0.0035393 | 0.014136 | 0.0035419
28 | 30 | 1.2681 | 0.48775 | 2.5596e-09 | 0 | 0 | 0 | 0 | 0 | 1 | -90 | 90 | -0.071507 | -0.017946 | 0.071578 | 0.017974
30 | 97 | 2.1646 | 0.83253 | 4.3689e-09 | 0 | 0 | 0 | 0 | 0 | 1 | -90 | 90 | -0.074165 | -0.018622 | 0.074297 | 0.018672
97 | 79 | 2.0662 | 0.79469 | 4.1703e-09 | 0 | 0 | 0 | 0 | 0 | 1 | -90 | 90 | -0.079249 | -0.019913 | 0.079392 | 0.019968
92 | 93 | 1.7297 | 0.66527 | 1.7456e-09 | 0 | 0 | 0 | 0 | 0 | 1 | -90 | 90 | 0.021287 | 0.0053391 | -0.021279 | -0.0053359
79 | 96 | 3.2315 | 1.2429 | 6.5223e-09 | 0 | 0 | 0 | 0 | 0 | 1 | -90 | 90 | -0.14785 | -0.037171 | 0.14863 | 0.037469
79 | 107 | 6.3901 | 2.4577 | 6.4487e-09 | 0 | 0 | 0 | 0 | 0 | 1 | -90 | 90 | 0.013564 | 0.0033979 | -0.013551 | -0.0033935
79 | 78 | 2.8396 | 1.0921 | 5.7313e-09 | 0 | 0 | 0 | 0 | 0 | 1 | -90 | 90 | 0.054894 | 0.013805 | -0.0548 | -0.01377
93 | 101 | 2.7587 | 1.061 | 2.784e-09 | 0 | 0 | 0 | 0 | 0 | 1 | -90 | 90 | 0.020273 | 0.0050837 | -0.02026 | -0.0050791
106 | 107 | 5.1902 | 1.9962 | 5.2379e-09 | 0 | 0 | 0 | 0 | 0 | 1 | -90 | 90 | -0.0024061 | -0.00060087 | 0.0024064 | 0.00060049
34 | 35 | 8.2267 | 3.1641 | 8.3022e-09 | 0 | 0 | 0 | 0 | 0 | 1 | -90 | 90 | -0.0011488 | -0.00028792 | 0.0011489 | 0.00028719
35 | 36 | 7.6729 | 2.9511 | 7.7433e-09 | 0 | 0 | 0 | 0 | 0 | 1 | -90 | 90 | -0.0011489 | -0.00028719 | 0.001149 | 0.0002865
36 | 44 | 1.7954 | 0.69052 | 1.8118e-09 | 0 | 0 | 0 | 0 | 0 | 1 | -90 | 90 | -0.001149 | -0.0002865 | 0.0011491 | 0.00028634
51 | 52 | 1.6864 | 0.6486 | 1.7018e-09 | 0 | 0 | 0 | 0 | 0 | 1 | -90 | 90 | -0.0022674 | -0.00056827 | 0.0022675 | 0.00056814
52 | 53 | 4.3212 | 1.662 | 4.3609e-09 | 0 | 0 | 0 | 0 | 0 | 1 | -90 | 90 | -0.0038281 | -0.00095927 | 0.0038288 | 0.0009591
44 | 42 | 3.1378 | 1.2068 | 3.1666e-09 | 0 | 0 | 0 | 0 | 0 | 1 | -90 | 90 | -0.0040414 | -0.0010112 | 0.0040419 | 0.0010112
42 | 43 | 2.6727 | 1.028 | 2.6972e-09 | 0 | 0 | 0 | 0 | 0 | 1 | -90 | 90 | -0.0066375 | -0.0016617 | 0.0066388 | 0.001662
37 | 38 | 1.5003 | 0.57705 | 1.5141e-09 | 0 | 0 | 0 | 0 | 0 | 1 | -90 | 90 | -0.022264 | -0.005579 | 0.022272 | 0.0055821
37 | 39 | 0.35904 | 0.13809 | 3.6234e-10 | 0 | 0 | 0 | 0 | 0 | 1 | -90 | 90 | 0.012688 | 0.0031789 | -0.012687 | -0.0031787
38 | 40 | 3.5756 | 1.3752 | 3.6084e-09 | 0 | 0 | 0 | 0 | 0 | 1 | -90 | 90 | -0.022959 | -0.0057542 | 0.02298 | 0.005762
39 | 41 | 3.3693 | 1.2959 | 3.4003e-09 | 0 | 0 | 0 | 0 | 0 | 1 | -90 | 90 | 0.012687 | 0.0031787 | -0.012681 | -0.0031767
40 | 61 | 11.8309 | 4.5503 | 1.1939e-08 | 0 | 0 | 0 | 0 | 0 | 1 | -90 | 90 | -0.024296 | -0.0060917 | 0.024374 | 0.0061206
41 | 65 | 2.5973 | 0.99895 | 2.6211e-09 | 0 | 0 | 0 | 0 | 0 | 1 | -90 | 90 | 0.012123 | 0.0030368 | -0.012118 | -0.0030354
46 | 47 | 0.12928 | 0.049725 | 1.3047e-10 | 0 | 0 | 0 | 0 | 0 | 1 | -90 | 90 | -0.011915 | -0.0029862 | 0.011915 | 0.0029863
46 | 48 | 3.0336 | 1.1668 | 3.0614e-09 | 0 | 0 | 0 | 0 | 0 | 1 | -90 | 90 | 0.0088095 | 0.0022079 | -0.0088069 | -0.0022072
47 | 49 | 4.3817 | 1.6853 | 4.4219e-09 | 0 | 0 | 0 | 0 | 0 | 1 | -90 | 90 | -0.015492 | -0.0038828 | 0.015504 | 0.0038869
48 | 50 | 0.72783 | 0.27994 | 7.3451e-10 | 0 | 0 | 0 | 0 | 0 | 1 | -90 | 90 | 0.0065761 | 0.0016481 | -0.0065758 | -0.0016481
61 | 55 | 13.7637 | 5.2937 | 1.389e-08 | 0 | 0 | 0 | 0 | 0 | 1 | -90 | 90 | -0.026376 | -0.0066224 | 0.026483 | 0.0066621
65 | 45 | 1.1104 | 0.42706 | 1.1205e-09 | 0 | 0 | 0 | 0 | 0 | 1 | -90 | 90 | 0.00949 | 0.0023766 | -0.0094889 | -0.0023763
55 | 77 | 1.3583 | 0.52243 | 2.7416e-09 | 0 | 0 | 0 | 0 | 0 | 1 | -90 | 90 | -0.052306 | -0.013138 | 0.052347 | 0.013154
55 | 54 | 3.6458 | 1.4022 | 3.6793e-09 | 0 | 0 | 0 | 0 | 0 | 1 | -90 | 90 | 0.02174 | 0.0054527 | -0.021721 | -0.0054458
45 | 43 | 2.7371 | 1.0527 | 2.7622e-09 | 0 | 0 | 0 | 0 | 0 | 1 | -90 | 90 | 0.0085363 | 0.0021375 | -0.008534 | -0.0021369
49 | 54 | 1.8082 | 0.69548 | 1.8248e-09 | 0 | 0 | 0 | 0 | 0 | 1 | -90 | 90 | -0.018161 | -0.0045528 | 0.018168 | 0.0045552
53 | 73 | 3.691 | 1.4196 | 3.7248e-09 | 0 | 0 | 0 | 0 | 0 | 1 | -90 | 90 | -0.0055386 | -0.0013876 | 0.0055398 | 0.0013877
105 | 73 | 4.306 | 1.6562 | 4.3455e-09 | 0 | 0 | 0 | 0 | 0 | 1 | -90 | 90 | 0.0060809 | 0.0015231 | -0.0060792 | -0.0015229
105 | 104 | 0.71564 | 0.27524 | 7.222e-10 | 0 | 0 | 0 | 0 | 0 | 1 | -90 | 90 | -0.0066493 | -0.0016656 | 0.0066497 | 0.0016656
104 | 98 | 1.2987 | 0.49951 | 1.3106e-09 | 0 | 0 | 0 | 0 | 0 | 1 | -90 | 90 | -0.0080957 | -0.002028 | 0.0080966 | 0.0020283
77 | 78 | 0.29082 | 0.11185 | 5.8697e-10 | 0 | 0 | 0 | 0 | 0 | 1 | -90 | 90 | -0.054791 | -0.013766 | 0.0548 | 0.01377
56 | 57 | 0.30615 | 0.11775 | 3.0896e-10 | 0 | 0 | 0 | 0 | 0 | 1 | -90 | 90 | 0.019305 | 0.0048382 | -0.019304 | -0.0048377
56 | 58 | 1.6306 | 0.62715 | 1.6456e-09 | 0 | 0 | 0 | 0 | 0 | 1 | -90 | 90 | -0.020296 | -0.0050865 | 0.020303 | 0.0050891
57 | 59 | 0.63463 | 0.24409 | 6.4045e-10 | 0 | 0 | 0 | 0 | 0 | 1 | -90 | 90 | 0.016101 | 0.0040351 | -0.016099 | -0.0040344
58 | 60 | 0.23784 | 0.091478 | 2.4003e-10 | 0 | 0 | 0 | 0 | 0 | 1 | -90 | 90 | -0.021197 | -0.0053133 | 0.021199 | 0.0053137
59 | 62 | 1.9807 | 0.76182 | 1.9989e-09 | 0 | 0 | 0 | 0 | 0 | 1 | -90 | 90 | 0.014561 | 0.003649 | -0.014557 | -0.0036475
60 | 72 | 0.64743 | 0.24901 | 6.5337e-10 | 0 | 0 | 0 | 0 | 0 | 1 | -90 | 90 | -0.022406 | -0.0056163 | 0.022409 | 0.0056175
62 | 63 | 0.7059 | 0.2715 | 7.1238e-10 | 0 | 0 | 0 | 0 | 0 | 1 | -90 | 90 | 0.011206 | 0.0028077 | -0.011205 | -0.0028074
72 | 70 | 0.15043 | 0.057858 | 1.5181e-10 | 0 | 0 | 0 | 0 | 0 | 1 | -90 | 90 | -0.024293 | -0.0060897 | 0.024294 | 0.00609
63 | 64 | 1.3869 | 0.53343 | 1.3997e-09 | 0 | 0 | 0 | 0 | 0 | 1 | -90 | 90 | 0.010484 | 0.0026267 | -0.010482 | -0.0026262
70 | 68 | 2.0167 | 0.77567 | 2.0352e-09 | 0 | 0 | 0 | 0 | 0 | 1 | -90 | 90 | -0.026671 | -0.0066858 | 0.026686 | 0.0066914
64 | 98 | 0.37079 | 0.14261 | 3.742e-10 | 0 | 0 | 0 | 0 | 0 | 1 | -90 | 90 | 0.0095807 | 0.0024002 | -0.0095804 | -0.0024001
66 | 67 | 0.21837 | 0.083988 | 2.2037e-10 | 0 | 0 | 0 | 0 | 0 | 1 | -90 | 90 | -0.030136 | -0.0075572 | 0.030138 | 0.007558
66 | 68 | 1.2813 | 0.49281 | 1.2931e-09 | 0 | 0 | 0 | 0 | 0 | 1 | -90 | 90 | 0.027894 | 0.0069954 | -0.027884 | -0.0069915
67 | 69 | 2.2523 | 0.86628 | 2.273e-09 | 0 | 0 | 0 | 0 | 0 | 1 | -90 | 90 | -0.031728 | -0.0079566 | 0.031752 | 0.0079656
69 | 71 | 1.9767 | 0.76029 | 3.9898e-09 | 0 | 0 | 0 | 0 | 0 | 1 | -90 | 90 | 0.16426 | 0.04161 | -0.1637 | -0.041392
71 | 74 | 0.39103 | 0.1504 | 7.8923e-10 | 0 | 0 | 0 | 0 | 0 | 1 | -90 | 90 | 0.16201 | 0.040969 | -0.1619 | -0.040926
74 | 75 | 0.66193 | 0.25459 | 1.336e-09 | 0 | 0 | 0 | 0 | 0 | 1 | -90 | 90 | 0.15941 | 0.040302 | -0.15923 | -0.040233
75 | 76 | 0.52625 | 0.2024 | 1.0622e-09 | 0 | 0 | 0 | 0 | 0 | 1 | -90 | 90 | 0.15748 | 0.039796 | -0.15734 | -0.039742
76 | 95 | 1.5423 | 0.59319 | 3.1129e-09 | 0 | 0 | 0 | 0 | 0 | 1 | -90 | 90 | 0.15481 | 0.039107 | -0.15441 | -0.038955
95 | 96 | 1.0924 | 0.42017 | 2.2049e-09 | 0 | 0 | 0 | 0 | 0 | 1 | -90 | 90 | 0.15165 | 0.038262 | -0.15138 | -0.038158
80 | 81 | 2.9533 | 1.1359 | 2.9804e-09 | 0 | 0 | 0 | 0 | 0 | 1 | -90 | 90 | 0.0064881 | 0.0016251 | -0.0064867 | -0.0016249
80 | 82 | 2.6326 | 1.0126 | 2.6568e-09 | 0 | 0 | 0 | 0 | 0 | 1 | -90 | 90 | -0.0077027 | -0.0019295 | 0.0077045 | 0.00193
81 | 83 | 2.3873 | 0.9182 | 2.4092e-09 | 0 | 0 | 0 | 0 | 0 | 1 | -90 | 90 | 0.0055211 | 0.0013829 | -0.0055203 | -0.0013828
82 | 84 | 1.4934 | 0.57438 | 1.5071e-09 | 0 | 0 | 0 | 0 | 0 | 1 | -90 | 90 | -0.008418 | -0.0021088 | 0.0084192 | 0.0021091
83 | 89 | 2.9261 | 1.1254 | 2.953e-09 | 0 | 0 | 0 | 0 | 0 | 1 | -90 | 90 | 0.0045675 | 0.001144 | -0.0045669 | -0.001144
84 | 90 | 2.0676 | 0.79522 | 2.0865e-09 | 0 | 0 | 0 | 0 | 0 | 1 | -90 | 90 | -0.010218 | -0.0025598 | 0.01022 | 0.0025606
89 | 88 | 0.52779 | 0.203 | 5.3264e-10 | 0 | 0 | 0 | 0 | 0 | 1 | -90 | 90 | 0.0032362 | 0.0008105 | -0.0032362 | -0.00081053
90 | 91 | 1.01 | 0.38845 | 1.0192e-09 | 0 | 0 | 0 | 0 | 0 | 1 | -90 | 90 | -0.011199 | -0.002806 | 0.011201 | 0.0028065
88 | 86 | 1.8196 | 0.69983 | 1.8363e-09 | 0 | 0 | 0 | 0 | 0 | 1 | -90 | 90 | 0.0024801 | 0.00062104 | -0.00248 | -0.00062116
91 | 99 | 3.2246 | 1.2402 | 3.2542e-09 | 0 | 0 | 0 | 0 | 0 | 1 | -90 | 90 | -0.014022 | -0.0035135 | 0.014029 | 0.0035159
85 | 86 | 3.3 | 1.2692 | 3.3303e-09 | 0 | 0 | 0 | 0 | 0 | 1 | -90 | 90 | -0.0016304 | -0.00040853 | 0.0016305 | 0.00040826
85 | 87 | 0.95382 | 0.36685 | 9.6257e-10 | 0 | 0 | 0 | 0 | 0 | 1 | -90 | 90 | 0.00074706 | 0.00018715 | -0.00074706 | -0.00018723
99 | 100 | 1.1711 | 0.45041 | 1.1818e-09 | 0 | 0 | 0 | 0 | 0 | 1 | -90 | 90 | -0.016231 | -0.0040677 | 0.016234 | 0.0040689
100 | 102 | 2.7311 | 1.0504 | 2.7562e-09 | 0 | 0 | 0 | 0 | 0 | 1 | -90 | 90 | -0.017629 | -0.0044186 | 0.017639 | 0.004422
101 | 102 | 0.36122 | 0.13893 | 3.6454e-10 | 0 | 0 | 0 | 0 | 0 | 1 | -90 | 90 | 0.018558 | 0.0046525 | -0.018556 | -0.004652