## bus_data
BUS_I | BUS_TYPE | Pd | Qd | Gs | Bs | area | Vm | Va | baseKV | zone | Vmax | Vmin
1 | 1 | 0.00085978 | 0.00021548 | 0 | 0 | 1 | 0.9767 | -0.1634 | 0.4 | 1 | 1.1 | 0.9
2 | 1 | 0.0011349 | 0.00028443 | 0 | 0 | 1 | 0.97673 | -0.16316 | 0.4 | 1 | 1.1 | 0.9
3 | 1 | 0.00090521 | 0.00022687 | 0 | 0 | 1 | 0.97681 | -0.16261 | 0.4 | 1 | 1.1 | 0.9
14 | 1 | 0.0010474 | 0.00026251 | 0 | 0 | 1 | 0.97683 | -0.16246 | 0.4 | 1 | 1.1 | 0.9
15 | 1 | 0.0053014 | 0.0013287 | 0 | 0 | 1 | 0.97691 | -0.16189 | 0.4 | 1 | 1.1 | 0.9
4 | 1 | 0.0037698 | 0.0009448 | 0 | 0 | 1 | 0.97698 | -0.16166 | 0.4 | 1 | 1.1 | 0.9
5 | 1 | 0.0068105 | 0.0017069 | 0 | 0 | 1 | 0.97583 | -0.16987 | 0.4 | 1 | 1.1 | 0.9
6 | 1 | 0 | 0 | 0 | 0 | 1 | 0.97786 | -0.15537 | 0.4 | 1 | 1.1 | 0.9
7 | 1 | 0.0012064 | 0.00030236 | 0 | 0 | 1 | 0.97505 | -0.17544 | 0.4 | 1 | 1.1 | 0.9
8 | 1 | 0.0011924 | 0.00029885 | 0 | 0 | 1 | 0.98046 | -0.13681 | 0.4 | 1 | 1.1 | 0.9
10 | 1 | 0 | 0 | 0 | 0 | 1 | 0.97716 | -0.16038 | 0.4 | 1 | 1.1 | 0.9
13 | 1 | 0.0032592 | 0.00081683 | 0 | 0 | 1 | 0.97373 | -0.18495 | 0.4 | 1 | 1.1 | 0.9
61 | 1 | 0 | 0 | 0 | 0 | 1 | 0.98117 | -0.13177 | 0.4 | 1 | 1.1 | 0.9
69 | 1 | 0.0025474 | 0.00063844 | 0 | 0 | 1 | 0.97708 | -0.16094 | 0.4 | 1 | 1.1 | 0.9
68 | 1 | 0.0053052 | 0.0013296 | 0 | 0 | 1 | 0.97692 | -0.16209 | 0.4 | 1 | 1.1 | 0.9
12 | 1 | 0.0037628 | 0.00094303 | 0 | 0 | 1 | 0.97269 | -0.19247 | 0.4 | 1 | 1.1 | 0.9
63 | 1 | 0 | 0 | 0 | 0 | 1 | 0.98454 | -0.10782 | 0.4 | 1 | 1.1 | 0.9
60 | 1 | 0.00040345 | 0.00010111 | 0 | 0 | 1 | 0.9807 | -0.13507 | 0.4 | 1 | 1.1 | 0.9
57 | 1 | 0.0020931 | 0.00052459 | 0 | 0 | 1 | 0.97937 | -0.14462 | 0.4 | 1 | 1.1 | 0.9
56 | 1 | 0.002346 | 0.00058798 | 0 | 0 | 1 | 0.97949 | -0.14374 | 0.4 | 1 | 1.1 | 0.9
11 | 1 | 0.0038073 | 0.0009542 | 0 | 0 | 1 | 0.9725 | -0.19383 | 0.4 | 1 | 1.1 | 0.9
16 | 1 | 0 | 0 | 0 | 0 | 1 | 0.97731 | -0.15903 | 0.4 | 1 | 1.1 | 0.9
22 | 1 | 0.0012156 | 0.00030465 | 0 | 0 | 1 | 0.97614 | -0.16736 | 0.4 | 1 | 1.1 | 0.9
17 | 1 | 0.00892 | 0.0022356 | 0 | 0 | 1 | 0.97823 | -0.15247 | 0.4 | 1 | 1.1 | 0.9
28 | 1 | 0 | 0 | 0 | 0 | 1 | 0.97318 | -0.1886 | 0.4 | 1 | 1.1 | 0.9
18 | 1 | 0 | 0 | 0 | 0 | 1 | 0.98126 | -0.13091 | 0.4 | 1 | 1.1 | 0.9
19 | 1 | 0.00077405 | 0.000194 | 0 | 0 | 1 | 0.98211 | -0.12488 | 0.4 | 1 | 1.1 | 0.9
20 | 1 | 0.0011242 | 0.00028174 | 0 | 0 | 1 | 0.98115 | -0.13175 | 0.4 | 1 | 1.1 | 0.9
21 | 1 | 0.00091437 | 0.00022916 | 0 | 0 | 1 | 0.98106 | -0.13237 | 0.4 | 1 | 1.1 | 0.9
23 | 1 | 0 | 0 | 0 | 0 | 1 | 0.98315 | -0.11755 | 0.4 | 1 | 1.1 | 0.9
31 | 1 | 0 | 0 | 0 | 0 | 1 | 0.9809 | -0.13353 | 0.4 | 1 | 1.1 | 0.9
33 | 1 | 0.0025382 | 0.00063613 | 0 | 0 | 1 | 0.98102 | -0.13261 | 0.4 | 1 | 1.1 | 0.9
24 | 1 | 0.0016472 | 0.00041282 | 0 | 0 | 1 | 0.98299 | -0.11869 | 0.4 | 1 | 1.1 | 0.9
26 | 1 | 0 | 0 | 0 | 0 | 1 | 0.98533 | -0.10218 | 0.4 | 1 | 1.1 | 0.9
30 | 1 | 0.00098165 | 0.00024603 | 0 | 0 | 1 | 0.9808 | -0.13427 | 0.4 | 1 | 1.1 | 0.9
34 | 1 | 0 | 0 | 0 | 0 | 1 | 0.98093 | -0.1333 | 0.4 | 1 | 1.1 | 0.9
29 | 1 | 0.010718 | 0.0026862 | 0 | 0 | 1 | 0.97228 | -0.19509 | 0.4 | 1 | 1.1 | 0.9
27 | 1 | 0.0097008 | 0.0024312 | 0 | 0 | 1 | 0.97304 | -0.18956 | 0.4 | 1 | 1.1 | 0.9
37 | 1 | 0.0012711 | 0.00031857 | 0 | 0 | 1 | 0.98287 | -0.1195 | 0.4 | 1 | 1.1 | 0.9
25 | 3 | 0 | 0 | 0 | 0 | 1 | 1 | 0 | 0.4 | 1 | 1.1 | 0.9
53 | 1 | 0.006009 | 0.001506 | 0 | 0 | 1 | 0.99828 | -0.011807 | 0.4 | 1 | 1.1 | 0.9
51 | 1 | 0.0021657 | 0.00054278 | 0 | 0 | 1 | 0.98856 | -0.079452 | 0.4 | 1 | 1.1 | 0.9
50 | 1 | 0.016065 | 0.0040262 | 0 | 0 | 1 | 0.98476 | -0.10622 | 0.4 | 1 | 1.1 | 0.9
38 | 1 | 0.0013846 | 0.00034701 | 0 | 0 | 1 | 0.98272 | -0.1206 | 0.4 | 1 | 1.1 | 0.9
47 | 1 | 0 | 0 | 0 | 0 | 1 | 0.98725 | -0.08874 | 0.4 | 1 | 1.1 | 0.9
49 | 1 | 0.0069794 | 0.0017492 | 0 | 0 | 1 | 0.98596 | -0.0978 | 0.4 | 1 | 1.1 | 0.9
45 | 1 | 0.0053178 | 0.0013328 | 0 | 0 | 1 | 0.98942 | -0.073492 | 0.4 | 1 | 1.1 | 0.9
52 | 1 | 0 | 0 | 0 | 0 | 1 | 0.99384 | -0.042563 | 0.4 | 1 | 1.1 | 0.9
55 | 1 | 0.0011777 | 0.00029516 | 0 | 0 | 1 | 0.98953 | -0.072636 | 0.4 | 1 | 1.1 | 0.9
32 | 1 | 0.023855 | 0.0059786 | 0 | 0 | 1 | 0.97209 | -0.19644 | 0.4 | 1 | 1.1 | 0.9
35 | 1 | 0.0015156 | 0.00037984 | 0 | 0 | 1 | 0.98089 | -0.13356 | 0.4 | 1 | 1.1 | 0.9
44 | 1 | 0.0018506 | 0.00046381 | 0 | 0 | 1 | 0.98252 | -0.12204 | 0.4 | 1 | 1.1 | 0.9
42 | 1 | 0.0017085 | 0.00042818 | 0 | 0 | 1 | 0.98253 | -0.12195 | 0.4 | 1 | 1.1 | 0.9
39 | 1 | 0.0030313 | 0.0007597 | 0 | 0 | 1 | 0.98983 | -0.070568 | 0.4 | 1 | 1.1 | 0.9
40 | 1 | 0 | 0 | 0 | 0 | 1 | 0.98991 | -0.070016 | 0.4 | 1 | 1.1 | 0.9
43 | 1 | 0.0011763 | 0.00029481 | 0 | 0 | 1 | 0.98265 | -0.12109 | 0.4 | 1 | 1.1 | 0.9
41 | 1 | 0 | 0 | 0 | 0 | 1 | 0.99017 | -0.0682 | 0.4 | 1 | 1.1 | 0.9
54 | 1 | 0.015608 | 0.0039117 | 0 | 0 | 1 | 0.98966 | -0.071776 | 0.4 | 1 | 1.1 | 0.9
48 | 1 | 0.0063518 | 0.0015919 | 0 | 0 | 1 | 0.99302 | -0.048288 | 0.4 | 1 | 1.1 | 0.9
46 | 1 | 0 | 0 | 0 | 0 | 1 | 0.99185 | -0.056471 | 0.4 | 1 | 1.1 | 0.9
66 | 1 | 0.013033 | 0.0032664 | 0 | 0 | 1 | 0.98437 | -0.10909 | 0.4 | 1 | 1.1 | 0.9
58 | 1 | 0.0011369 | 0.00028495 | 0 | 0 | 1 | 0.97954 | -0.14339 | 0.4 | 1 | 1.1 | 0.9
59 | 1 | 0 | 0 | 0 | 0 | 1 | 0.98012 | -0.13927 | 0.4 | 1 | 1.1 | 0.9
67 | 1 | 0 | 0 | 0 | 0 | 1 | 0.98023 | -0.13848 | 0.4 | 1 | 1.1 | 0.9
65 | 1 | 0.00055386 | 0.00013881 | 0 | 0 | 1 | 0.98027 | -0.13814 | 0.4 | 1 | 1.1 | 0.9
62 | 1 | 0 | 0 | 0 | 0 | 1 | 0.98054 | -0.13626 | 0.4 | 1 | 1.1 | 0.9
64 | 1 | 0.0036177 | 0.00090669 | 0 | 0 | 1 | 0.98041 | -0.13717 | 0.4 | 1 | 1.1 | 0.9

## generator_data
GEN_BUS | PG | QG | QMAX | QMIN | VG | MBASE | GEN_STATUS | PMAX | PMIN
25 | 0.20189 | 0.051081 | 10 | -10 | 1 | 100 | 1 | 10 | 0

## branch_data
F_BUS | T_BUS | BR_R | BR_X | BR_B | RATE_A | RATE_B | RATE_C | TAP | SHIFT | BR_STATUS | ANGMIN | ANGMAX | P_in | Q_in | P_out | Q_out
1 | 2 | 3.4468 | 1.3257 | 3.4784e-09 | 0 | 0 | 0 | 0 | 0 | 1 | -90 | 90 | -0.00085977 | -0.00021548 | 0.0008598 | 0.00021516
2 | 3 | 3.4107 | 1.3118 | 3.442e-09 | 0 | 0 | 0 | 0 | 0 | 1 | -90 | 90 | -0.0019947 | -0.00049959 | 0.0019948 | 0.00049932
3 | 14 | 0.65688 | 0.25264 | 6.629e-10 | 0 | 0 | 0 | 0 | 0 | 1 | -90 | 90 | -0.0029 | -0.00072619 | 0.0029001 | 0.00072615
14 | 15 | 1.7798 | 0.68453 | 1.7961e-09 | 0 | 0 | 0 | 0 | 0 | 1 | -90 | 90 | -0.0039475 | -0.00098866 | 0.0039478 | 0.00098861
15 | 16 | 3.8445 | 1.4786 | 3.8797e-09 | 0 | 0 | 0 | 0 | 0 | 1 | -90 | 90 | -0.0092492 | -0.0023173 | 0.0092528 | 0.0023183
4 | 5 | 5.4058 | 2.0792 | 5.4554e-09 | 0 | 0 | 0 | 0 | 0 | 1 | -90 | 90 | 0.0189 | 0.0047403 | -0.018878 | -0.0047325
4 | 6 | 3.457 | 1.3296 | 3.4888e-09 | 0 | 0 | 0 | 0 | 0 | 1 | -90 | 90 | -0.022669 | -0.005685 | 0.022689 | 0.0056923
5 | 7 | 5.7167 | 2.1987 | 5.7691e-09 | 0 | 0 | 0 | 0 | 0 | 1 | -90 | 90 | 0.012068 | 0.0030256 | -0.012058 | -0.0030226
6 | 8 | 7.5959 | 2.9215 | 7.6656e-09 | 0 | 0 | 0 | 0 | 0 | 1 | -90 | 90 | -0.030548 | -0.0076616 | 0.030627 | 0.0076911
6 | 10 | 7.9313 | 3.0505 | 8.004e-09 | 0 | 0 | 0 | 0 | 0 | 1 | -90 | 90 | 0.0078593 | 0.0019693 | -0.0078539 | -0.0019679
7 | 13 | 10.8464 | 4.1717 | 1.0946e-08 | 0 | 0 | 0 | 0 | 0 | 1 | -90 | 90 | 0.010852 | 0.0027202 | -0.010838 | -0.0027158
8 | 61 | 1.9912 | 0.76584 | 2.0095e-09 | 0 | 0 | 0 | 0 | 0 | 1 | -90 | 90 | -0.03182 | -0.00799 | 0.031842 | 0.0079984
10 | 69 | 2.726 | 1.0485 | 2.751e-09 | 0 | 0 | 0 | 0 | 0 | 1 | -90 | 90 | 0.0025476 | 0.00063825 | -0.0025474 | -0.00063844
10 | 68 | 4.0063 | 1.5409 | 4.0431e-09 | 0 | 0 | 0 | 0 | 0 | 1 | -90 | 90 | 0.0053063 | 0.0013297 | -0.0053051 | -0.0013296
13 | 12 | 12.2433 | 4.709 | 1.2356e-08 | 0 | 0 | 0 | 0 | 0 | 1 | -90 | 90 | 0.0075785 | 0.001899 | -0.0075706 | -0.0018971
61 | 63 | 7.1963 | 2.7678 | 7.2623e-09 | 0 | 0 | 0 | 0 | 0 | 1 | -90 | 90 | -0.042006 | -0.010544 | 0.042146 | 0.010598
61 | 60 | 4.0666 | 1.5641 | 4.104e-09 | 0 | 0 | 0 | 0 | 0 | 1 | -90 | 90 | 0.010164 | 0.0025461 | -0.010159 | -0.0025447
12 | 11 | 4.4023 | 1.6932 | 4.4427e-09 | 0 | 0 | 0 | 0 | 0 | 1 | -90 | 90 | 0.0038079 | 0.00095406 | -0.0038072 | -0.0009542
63 | 66 | 1.2332 | 0.4743 | 1.2445e-09 | 0 | 0 | 0 | 0 | 0 | 1 | -90 | 90 | 0.013035 | 0.0032671 | -0.013033 | -0.0032664
63 | 49 | 2.3066 | 0.88714 | 2.3277e-09 | 0 | 0 | 0 | 0 | 0 | 1 | -90 | 90 | -0.055181 | -0.013865 | 0.055258 | 0.013894
60 | 62 | 1.5286 | 0.58792 | 1.5426e-09 | 0 | 0 | 0 | 0 | 0 | 1 | -90 | 90 | 0.0097558 | 0.0024436 | -0.0097542 | -0.0024431
57 | 56 | 5.2539 | 2.0207 | 5.3021e-09 | 0 | 0 | 0 | 0 | 0 | 1 | -90 | 90 | -0.0020931 | -0.00052459 | 0.0020934 | 0.00052418
56 | 58 | 0.99104 | 0.38117 | 1.0001e-09 | 0 | 0 | 0 | 0 | 0 | 1 | -90 | 90 | -0.0044394 | -0.0011122 | 0.0044396 | 0.0011121
16 | 22 | 2.2749 | 0.87496 | 4.5915e-09 | 0 | 0 | 0 | 0 | 0 | 1 | -90 | 90 | 0.045709 | 0.011484 | -0.045656 | -0.011464
16 | 17 | 1.4918 | 0.57376 | 4.5164e-09 | 0 | 0 | 0 | 0 | 0 | 1 | -90 | 90 | -0.054962 | -0.013802 | 0.055012 | 0.013821
22 | 28 | 5.9365 | 2.2833 | 5.9909e-09 | 0 | 0 | 0 | 0 | 0 | 1 | -90 | 90 | 0.04444 | 0.01116 | -0.04431 | -0.01111
17 | 18 | 4.2325 | 1.6279 | 1.2814e-08 | 0 | 0 | 0 | 0 | 0 | 1 | -90 | 90 | -0.063932 | -0.016057 | 0.064124 | 0.016129
28 | 29 | 2.3125 | 0.88941 | 2.3337e-09 | 0 | 0 | 0 | 0 | 0 | 1 | -90 | 90 | 0.034608 | 0.0086782 | -0.034577 | -0.0086665
28 | 27 | 1.2232 | 0.47048 | 1.2345e-09 | 0 | 0 | 0 | 0 | 0 | 1 | -90 | 90 | 0.0097019 | 0.0024316 | -0.0097006 | -0.0024313
18 | 19 | 1.069 | 0.41114 | 3.2363e-09 | 0 | 0 | 0 | 0 | 0 | 1 | -90 | 90 | -0.0712 | -0.017898 | 0.07126 | 0.017921
18 | 20 | 4.938 | 1.8992 | 4.9833e-09 | 0 | 0 | 0 | 0 | 0 | 1 | -90 | 90 | 0.0021064 | 0.00052442 | -0.0021061 | -0.00052481
18 | 21 | 3.6709 | 1.4119 | 3.7046e-09 | 0 | 0 | 0 | 0 | 0 | 1 | -90 | 90 | 0.0049694 | 0.0012445 | -0.0049684 | -0.0012444
19 | 23 | 1.2876 | 0.49522 | 3.8982e-09 | 0 | 0 | 0 | 0 | 0 | 1 | -90 | 90 | -0.072034 | -0.018115 | 0.072107 | 0.018143
20 | 31 | 22.4304 | 8.6271 | 2.2636e-08 | 0 | 0 | 0 | 0 | 0 | 1 | -90 | 90 | 0.00098198 | 0.00024307 | -0.00098174 | -0.00024515
21 | 33 | 0.7512 | 0.28892 | 7.5809e-10 | 0 | 0 | 0 | 0 | 0 | 1 | -90 | 90 | 0.0040541 | 0.0010153 | -0.0040539 | -0.0010153
23 | 24 | 1.587 | 0.61039 | 1.6016e-09 | 0 | 0 | 0 | 0 | 0 | 1 | -90 | 90 | 0.0090422 | 0.0022657 | -0.0090408 | -0.0022654
23 | 26 | 2.4065 | 0.92557 | 7.2857e-09 | 0 | 0 | 0 | 0 | 0 | 1 | -90 | 90 | -0.08115 | -0.020409 | 0.081324 | 0.020475
31 | 30 | 9.3976 | 3.6144 | 9.4838e-09 | 0 | 0 | 0 | 0 | 0 | 1 | -90 | 90 | 0.00098174 | 0.00024515 | -0.00098164 | -0.00024603
33 | 34 | 5.6688 | 2.1803 | 5.7208e-09 | 0 | 0 | 0 | 0 | 0 | 1 | -90 | 90 | 0.0015158 | 0.00037916 | -0.0015156 | -0.00037966
24 | 37 | 1.3688 | 0.52645 | 1.3813e-09 | 0 | 0 | 0 | 0 | 0 | 1 | -90 | 90 | 0.0073936 | 0.0018525 | -0.0073928 | -0.0018523
26 | 51 | 2.9819 | 1.1469 | 9.0276e-09 | 0 | 0 | 0 | 0 | 0 | 1 | -90 | 90 | -0.097398 | -0.024504 | 0.097707 | 0.024622
26 | 50 | 3.1808 | 1.2234 | 3.21e-09 | 0 | 0 | 0 | 0 | 0 | 1 | -90 | 90 | 0.016074 | 0.0040294 | -0.016065 | -0.0040262
34 | 35 | 2.1498 | 0.82685 | 2.1695e-09 | 0 | 0 | 0 | 0 | 0 | 1 | -90 | 90 | 0.0015156 | 0.00037966 | -0.0015156 | -0.00037984
29 | 32 | 0.70135 | 0.26975 | 7.0779e-10 | 0 | 0 | 0 | 0 | 0 | 1 | -90 | 90 | 0.023859 | 0.0059803 | -0.023854 | -0.0059787
37 | 38 | 2.2637 | 0.87067 | 2.2845e-09 | 0 | 0 | 0 | 0 | 0 | 1 | -90 | 90 | 0.0061217 | 0.0015338 | -0.0061207 | -0.0015336
25 | 53 | 0.77425 | 0.29779 | 2.3441e-09 | 0 | 0 | 0 | 0 | 0 | 1 | -90 | 90 | 0.20189 | 0.051081 | -0.20156 | -0.050952
53 | 52 | 2.067 | 0.79499 | 6.2578e-09 | 0 | 0 | 0 | 0 | 0 | 1 | -90 | 90 | 0.19555 | 0.049446 | -0.19471 | -0.049122
51 | 55 | 0.87835 | 0.33783 | 2.6592e-09 | 0 | 0 | 0 | 0 | 0 | 1 | -90 | 90 | -0.099873 | -0.025165 | 0.099968 | 0.025202
38 | 43 | 1.2958 | 0.49839 | 1.3077e-09 | 0 | 0 | 0 | 0 | 0 | 1 | -90 | 90 | 0.0047361 | 0.0011866 | -0.0047358 | -0.0011866
47 | 49 | 1.8558 | 0.71376 | 1.8728e-09 | 0 | 0 | 0 | 0 | 0 | 1 | -90 | 90 | 0.062316 | 0.015673 | -0.062238 | -0.015643
47 | 45 | 3.1339 | 1.2053 | 3.1627e-09 | 0 | 0 | 0 | 0 | 0 | 1 | -90 | 90 | -0.062316 | -0.015673 | 0.062449 | 0.015724
45 | 46 | 3.2366 | 1.2448 | 6.5326e-09 | 0 | 0 | 0 | 0 | 0 | 1 | -90 | 90 | -0.067767 | -0.017057 | 0.067928 | 0.017118
52 | 48 | 1.0002 | 0.38468 | 3.028e-09 | 0 | 0 | 0 | 0 | 0 | 1 | -90 | 90 | 0.074418 | 0.018762 | -0.074358 | -0.01874
52 | 41 | 2.7685 | 1.0648 | 8.3818e-09 | 0 | 0 | 0 | 0 | 0 | 1 | -90 | 90 | 0.12029 | 0.03036 | -0.11986 | -0.030194
55 | 54 | 0.10969 | 0.042187 | 3.3208e-10 | 0 | 0 | 0 | 0 | 0 | 1 | -90 | 90 | -0.10115 | -0.025497 | 0.10116 | 0.025501
44 | 42 | 0.59645 | 0.2294 | 6.0192e-10 | 0 | 0 | 0 | 0 | 0 | 1 | -90 | 90 | -0.0018506 | -0.00046381 | 0.0018506 | 0.00046376
42 | 43 | 3.0564 | 1.1755 | 3.0844e-09 | 0 | 0 | 0 | 0 | 0 | 1 | -90 | 90 | -0.0035591 | -0.00089195 | 0.0035595 | 0.00089181
39 | 40 | 2.3251 | 0.89425 | 2.3464e-09 | 0 | 0 | 0 | 0 | 0 | 1 | -90 | 90 | -0.0030313 | -0.00075971 | 0.0030315 | 0.00075956
40 | 41 | 7.6374 | 2.9374 | 7.7075e-09 | 0 | 0 | 0 | 0 | 0 | 1 | -90 | 90 | -0.0030315 | -0.00075956 | 0.0030322 | 0.0007591
41 | 54 | 0.39463 | 0.15178 | 1.1948e-09 | 0 | 0 | 0 | 0 | 0 | 1 | -90 | 90 | 0.11682 | 0.029435 | -0.11677 | -0.029413
48 | 46 | 1.5615 | 0.60058 | 4.7275e-09 | 0 | 0 | 0 | 0 | 0 | 1 | -90 | 90 | 0.068006 | 0.017148 | -0.067928 | -0.017118
58 | 59 | 9.221 | 3.5466 | 9.3057e-09 | 0 | 0 | 0 | 0 | 0 | 1 | -90 | 90 | -0.0055766 | -0.0013971 | 0.0055797 | 0.0013974
59 | 67 | 1.7711 | 0.6812 | 1.7874e-09 | 0 | 0 | 0 | 0 | 0 | 1 | -90 | 90 | -0.0055797 | -0.0013974 | 0.0055803 | 0.0013975
67 | 65 | 0.75582 | 0.2907 | 7.6276e-10 | 0 | 0 | 0 | 0 | 0 | 1 | -90 | 90 | -0.0055803 | -0.0013975 | 0.0055806 | 0.0013975
65 | 62 | 3.825 | 1.4711 | 3.8601e-09 | 0 | 0 | 0 | 0 | 0 | 1 | -90 | 90 | -0.0061345 | -0.0015363 | 0.0061361 | 0.0015366
62 | 64 | 3.1391 | 1.2073 | 3.1679e-09 | 0 | 0 | 0 | 0 | 0 | 1 | -90 | 90 | 0.0036182 | 0.00090657 | -0.0036177 | -0.0009067