## bus_data
BUS_I | BUS_TYPE | Pd | Qd | Gs | Bs | area | Vm | Va | baseKV | zone | Vmax | Vmin
1 | 1 | 0.0019758 | 0.00049518 | 0 | 0 | 1 | 0.9966 | -0.023749 | 0.4 | 1 | 1.1 | 0.9
3 | 1 | 0 | 0 | 0 | 0 | 1 | 0.99667 | -0.023272 | 0.4 | 1 | 1.1 | 0.9
5 | 1 | 0.0061716 | 0.0015467 | 0 | 0 | 1 | 0.99674 | -0.022773 | 0.4 | 1 | 1.1 | 0.9
8 | 1 | 0 | 0 | 0 | 0 | 1 | 0.9969 | -0.021622 | 0.4 | 1 | 1.1 | 0.9
7 | 1 | 0.077525 | 0.01943 | 0 | 0 | 1 | 0.99332 | -0.046814 | 0.4 | 1 | 1.1 | 0.9
6 | 1 | 0.0018561 | 0.00046517 | 0 | 0 | 1 | 0.99476 | -0.036643 | 0.4 | 1 | 1.1 | 0.9
9 | 1 | 0.002736 | 0.00068571 | 0 | 0 | 1 | 0.99826 | -0.012146 | 0.4 | 1 | 1.1 | 0.9
17 | 1 | 0.0044529 | 0.001116 | 0 | 0 | 1 | 0.99907 | -0.0065068 | 0.4 | 1 | 1.1 | 0.9
15 | 3 | 0.018265 | 0.0045777 | 0 | 0 | 1 | 1 | 0 | 0.4 | 1 | 1.1 | 0.9
10 | 1 | 0.030984 | 0.0077653 | 0 | 0 | 1 | 0.99072 | -0.06502 | 0.4 | 1 | 1.1 | 0.9
11 | 1 | 0.017068 | 0.0042776 | 0 | 0 | 1 | 0.99038 | -0.067431 | 0.4 | 1 | 1.1 | 0.9
12 | 1 | 0 | 0 | 0 | 0 | 1 | 0.99244 | -0.052937 | 0.4 | 1 | 1.1 | 0.9
14 | 1 | 0 | 0 | 0 | 0 | 1 | 0.99416 | -0.040822 | 0.4 | 1 | 1.1 | 0.9
25 | 1 | 0 | 0 | 0 | 0 | 1 | 0.9939 | -0.042688 | 0.4 | 1 | 1.1 | 0.9
18 | 1 | 0.011411 | 0.0028597 | 0 | 0 | 1 | 0.99777 | -0.015574 | 0.4 | 1 | 1.1 | 0.9
26 | 1 | 0.004985 | 0.0012494 | 0 | 0 | 1 | 0.99296 | -0.049283 | 0.4 | 1 | 1.1 | 0.9
16 | 1 | 0.037661 | 0.0094388 | 0 | 0 | 1 | 0.99798 | -0.014072 | 0.4 | 1 | 1.1 | 0.9
19 | 1 | 0.001496 | 0.00037493 | 0 | 0 | 1 | 0.99255 | -0.052164 | 0.4 | 1 | 1.1 | 0.9
20 | 1 | 0.00059136 | 0.00014821 | 0 | 0 | 1 | 0.99253 | -0.052332 | 0.4 | 1 | 1.1 | 0.9
21 | 1 | 0 | 0 | 0 | 0 | 1 | 0.99279 | -0.050464 | 0.4 | 1 | 1.1 | 0.9
22 | 1 | 0.0021134 | 0.00052968 | 0 | 0 | 1 | 0.99243 | -0.053015 | 0.4 | 1 | 1.1 | 0.9
23 | 1 | 0 | 0 | 0 | 0 | 1 | 0.99288 | -0.049866 | 0.4 | 1 | 1.1 | 0.9
24 | 1 | 0.0025262 | 0.00063312 | 0 | 0 | 1 | 0.99271 | -0.051017 | 0.4 | 1 | 1.1 | 0.9
27 | 1 | 0.0015392 | 0.00038576 | 0 | 0 | 1 | 0.99268 | -0.051294 | 0.4 | 1 | 1.1 | 0.9

## generator_data
GEN_BUS | PG | QG | QMAX | QMIN | VG | MBASE | GEN_STATUS | PMAX | PMIN
15 | 0.22454 | 0.056428 | 10 | -10 | 1 | 100 | 1 | 10 | 0

## branch_data
F_BUS | T_BUS | BR_R | BR_X | BR_B | RATE_A | RATE_B | RATE_C | TAP | SHIFT | BR_STATUS | ANGMIN | ANGMAX | P_in | Q_in | P_out | Q_out
1 | 3 | 3.1189 | 1.1996 | 3.1476e-09 | 0 | 0 | 0 | 0 | 0 | 1 | -90 | 90 | -0.0019758 | -0.00049518 | 0.0019759 | 0.00049492
3 | 5 | 3.2609 | 1.2542 | 3.2908e-09 | 0 | 0 | 0 | 0 | 0 | 1 | -90 | 90 | -0.0019759 | -0.00049492 | 0.0019761 | 0.00049465
5 | 8 | 1.8274 | 0.70286 | 1.8442e-09 | 0 | 0 | 0 | 0 | 0 | 1 | -90 | 90 | -0.0081476 | -0.0020414 | 0.0081489 | 0.0020417
8 | 9 | 1.4033 | 0.53972 | 1.4161e-09 | 0 | 0 | 0 | 0 | 0 | 1 | -90 | 90 | -0.087805 | -0.022042 | 0.087921 | 0.022086
8 | 6 | 2.4441 | 0.94005 | 2.4666e-09 | 0 | 0 | 0 | 0 | 0 | 1 | -90 | 90 | 0.079657 | 0.02 | -0.079491 | -0.019937
7 | 6 | 1.6887 | 0.64949 | 1.7042e-09 | 0 | 0 | 0 | 0 | 0 | 1 | -90 | 90 | -0.077525 | -0.01943 | 0.077635 | 0.019472
9 | 17 | 0.81145 | 0.31209 | 8.1889e-10 | 0 | 0 | 0 | 0 | 0 | 1 | -90 | 90 | -0.090657 | -0.022772 | 0.090728 | 0.022799
17 | 15 | 0.89388 | 0.3438 | 9.0208e-10 | 0 | 0 | 0 | 0 | 0 | 1 | -90 | 90 | -0.095181 | -0.023915 | 0.095267 | 0.023948
15 | 16 | 1.6569 | 0.63728 | 3.3443e-09 | 0 | 0 | 0 | 0 | 0 | 1 | -90 | 90 | 0.11101 | 0.027902 | -0.11079 | -0.027819
10 | 11 | 1.8059 | 0.69456 | 1.8224e-09 | 0 | 0 | 0 | 0 | 0 | 1 | -90 | 90 | 0.017073 | 0.0042796 | -0.017068 | -0.0042776
10 | 12 | 3.2202 | 1.2385 | 3.2497e-09 | 0 | 0 | 0 | 0 | 0 | 1 | -90 | 90 | -0.048057 | -0.012045 | 0.048138 | 0.012076
12 | 14 | 3.24 | 1.2462 | 3.2697e-09 | 0 | 0 | 0 | 0 | 0 | 1 | -90 | 90 | -0.048138 | -0.012076 | 0.048219 | 0.012106
14 | 25 | 1.8101 | 0.6962 | 1.8267e-09 | 0 | 0 | 0 | 0 | 0 | 1 | -90 | 90 | 0.01327 | 0.0033258 | -0.013266 | -0.0033246
14 | 18 | 5.3191 | 2.0458 | 5.3679e-09 | 0 | 0 | 0 | 0 | 0 | 1 | -90 | 90 | -0.061489 | -0.015432 | 0.061705 | 0.015515
25 | 26 | 6.3909 | 2.458 | 6.4495e-09 | 0 | 0 | 0 | 0 | 0 | 1 | -90 | 90 | 0.013266 | 0.0033246 | -0.013254 | -0.0033206
18 | 16 | 0.2678 | 0.103 | 2.7025e-10 | 0 | 0 | 0 | 0 | 0 | 1 | -90 | 90 | -0.073115 | -0.018375 | 0.073131 | 0.01838
26 | 23 | 0.90521 | 0.34816 | 9.1351e-10 | 0 | 0 | 0 | 0 | 0 | 1 | -90 | 90 | 0.0082691 | 0.0020712 | -0.0082684 | -0.0020711
19 | 20 | 0.79619 | 0.30623 | 8.035e-10 | 0 | 0 | 0 | 0 | 0 | 1 | -90 | 90 | 0.0027051 | 0.00067749 | -0.002705 | -0.00067755
19 | 21 | 5.1883 | 1.9955 | 5.2359e-09 | 0 | 0 | 0 | 0 | 0 | 1 | -90 | 90 | -0.004201 | -0.0010524 | 0.004202 | 0.0010523
20 | 22 | 4.1414 | 1.5928 | 4.1794e-09 | 0 | 0 | 0 | 0 | 0 | 1 | -90 | 90 | 0.0021136 | 0.00052934 | -0.0021134 | -0.00052968
21 | 23 | 0.92755 | 0.35675 | 9.3606e-10 | 0 | 0 | 0 | 0 | 0 | 1 | -90 | 90 | -0.0082678 | -0.0020709 | 0.0082684 | 0.0020711
21 | 24 | 1.7452 | 0.67124 | 1.7612e-09 | 0 | 0 | 0 | 0 | 0 | 1 | -90 | 90 | 0.0040658 | 0.0010186 | -0.0040654 | -0.0010187
24 | 27 | 2.3062 | 0.88701 | 2.3274e-09 | 0 | 0 | 0 | 0 | 0 | 1 | -90 | 90 | 0.0015393 | 0.00038556 | -0.0015392 | -0.00038576