## bus_data
BUS_I | BUS_TYPE | Pd | Qd | Gs | Bs | area | Vm | Va | baseKV | zone | Vmax | Vmin
1 | 1 | 0.0057974 | 0.001453 | 0 | 0 | 1 | 0.97943 | -0.14388 | 0.4 | 1 | 1.1 | 0.9
2 | 1 | 0.004994 | 0.0012516 | 0 | 0 | 1 | 0.97944 | -0.14384 | 0.4 | 1 | 1.1 | 0.9
4 | 1 | 0.0028633 | 0.00071762 | 0 | 0 | 1 | 0.97983 | -0.14104 | 0.4 | 1 | 1.1 | 0.9
40 | 1 | 0.0061681 | 0.0015459 | 0 | 0 | 1 | 0.98533 | -0.10204 | 0.4 | 1 | 1.1 | 0.9
41 | 1 | 0.0059065 | 0.0014803 | 0 | 0 | 1 | 0.98814 | -0.082321 | 0.4 | 1 | 1.1 | 0.9
15 | 1 | 0.0025964 | 0.00065071 | 0 | 0 | 1 | 0.98005 | -0.13948 | 0.4 | 1 | 1.1 | 0.9
39 | 1 | 0.0036409 | 0.00091248 | 0 | 0 | 1 | 0.98506 | -0.10398 | 0.4 | 1 | 1.1 | 0.9
21 | 1 | 0 | 0 | 0 | 0 | 1 | 0.98952 | -0.072602 | 0.4 | 1 | 1.1 | 0.9
16 | 1 | 0.0033558 | 0.00084103 | 0 | 0 | 1 | 0.97889 | -0.14773 | 0.4 | 1 | 1.1 | 0.9
5 | 1 | 0.003217 | 0.00080625 | 0 | 0 | 1 | 0.97659 | -0.16417 | 0.4 | 1 | 1.1 | 0.9
6 | 1 | 0.0022883 | 0.00057349 | 0 | 0 | 1 | 0.97586 | -0.16942 | 0.4 | 1 | 1.1 | 0.9
7 | 1 | 0.0069405 | 0.0017395 | 0 | 0 | 1 | 0.97711 | -0.16047 | 0.4 | 1 | 1.1 | 0.9
8 | 1 | 0.0027994 | 0.0007016 | 0 | 0 | 1 | 0.97548 | -0.17211 | 0.4 | 1 | 1.1 | 0.9
9 | 1 | 0.0035452 | 0.0008885 | 0 | 0 | 1 | 0.97811 | -0.1533 | 0.4 | 1 | 1.1 | 0.9
12 | 1 | 0 | 0 | 0 | 0 | 1 | 0.9753 | -0.17341 | 0.4 | 1 | 1.1 | 0.9
14 | 1 | 0.0059137 | 0.0014821 | 0 | 0 | 1 | 0.97449 | -0.17921 | 0.4 | 1 | 1.1 | 0.9
10 | 1 | 0.0019642 | 0.00049229 | 0 | 0 | 1 | 0.97514 | -0.17457 | 0.4 | 1 | 1.1 | 0.9
11 | 1 | 0 | 0 | 0 | 0 | 1 | 0.97484 | -0.17672 | 0.4 | 1 | 1.1 | 0.9
13 | 1 | 0.0031432 | 0.00078776 | 0 | 0 | 1 | 0.9746 | -0.17845 | 0.4 | 1 | 1.1 | 0.9
37 | 1 | 0.011001 | 0.0027572 | 0 | 0 | 1 | 0.97415 | -0.1817 | 0.4 | 1 | 1.1 | 0.9
38 | 1 | 0.0077855 | 0.0019512 | 0 | 0 | 1 | 0.97368 | -0.18506 | 0.4 | 1 | 1.1 | 0.9
17 | 1 | 0.0022341 | 0.00055993 | 0 | 0 | 1 | 0.98789 | -0.084074 | 0.4 | 1 | 1.1 | 0.9
18 | 1 | 0 | 0 | 0 | 0 | 1 | 0.98829 | -0.081291 | 0.4 | 1 | 1.1 | 0.9
19 | 1 | 0 | 0 | 0 | 0 | 1 | 0.98744 | -0.08732 | 0.4 | 1 | 1.1 | 0.9
20 | 1 | 0.0023836 | 0.00059738 | 0 | 0 | 1 | 0.98752 | -0.086689 | 0.4 | 1 | 1.1 | 0.9
22 | 1 | 0 | 0 | 0 | 0 | 1 | 0.98725 | -0.088622 | 0.4 | 1 | 1.1 | 0.9
23 | 1 | 0.0015012 | 0.00037625 | 0 | 0 | 1 | 0.9867 | -0.092418 | 0.4 | 1 | 1.1 | 0.9
48 | 1 | 0.0051406 | 0.0012884 | 0 | 0 | 1 | 0.992 | -0.055318 | 0.4 | 1 | 1.1 | 0.9
26 | 1 | 0.0027787 | 0.0006964 | 0 | 0 | 1 | 0.98702 | -0.090252 | 0.4 | 1 | 1.1 | 0.9
24 | 1 | 0.0027489 | 0.00068895 | 0 | 0 | 1 | 0.98583 | -0.098555 | 0.4 | 1 | 1.1 | 0.9
47 | 1 | 0.0028978 | 0.00072626 | 0 | 0 | 1 | 0.99249 | -0.051931 | 0.4 | 1 | 1.1 | 0.9
25 | 1 | 0.0021639 | 0.00054232 | 0 | 0 | 1 | 0.98682 | -0.091654 | 0.4 | 1 | 1.1 | 0.9
35 | 1 | 0.0036683 | 0.00091936 | 0 | 0 | 1 | 0.98544 | -0.10128 | 0.4 | 1 | 1.1 | 0.9
36 | 1 | 0.003313 | 0.00083032 | 0 | 0 | 1 | 0.98437 | -0.10882 | 0.4 | 1 | 1.1 | 0.9
27 | 1 | 0 | 0 | 0 | 0 | 1 | 0.98677 | -0.092071 | 0.4 | 1 | 1.1 | 0.9
28 | 1 | 0.0031068 | 0.00077864 | 0 | 0 | 1 | 0.98668 | -0.092697 | 0.4 | 1 | 1.1 | 0.9
29 | 1 | 0.0056089 | 0.0014057 | 0 | 0 | 1 | 0.98303 | -0.1183 | 0.4 | 1 | 1.1 | 0.9
30 | 1 | 0.0039117 | 0.00098037 | 0 | 0 | 1 | 0.98271 | -0.12059 | 0.4 | 1 | 1.1 | 0.9
31 | 1 | 0 | 0 | 0 | 0 | 1 | 0.98363 | -0.11406 | 0.4 | 1 | 1.1 | 0.9
32 | 1 | 0.00478 | 0.001198 | 0 | 0 | 1 | 0.98181 | -0.12693 | 0.4 | 1 | 1.1 | 0.9
34 | 1 | 0.0032516 | 0.00081494 | 0 | 0 | 1 | 0.98377 | -0.11305 | 0.4 | 1 | 1.1 | 0.9
42 | 1 | 0 | 0 | 0 | 0 | 1 | 0.98127 | -0.13075 | 0.4 | 1 | 1.1 | 0.9
60 | 1 | 0.0067308 | 0.0016869 | 0 | 0 | 1 | 0.98007 | -0.13928 | 0.4 | 1 | 1.1 | 0.9
61 | 1 | 0.0057526 | 0.0014417 | 0 | 0 | 1 | 0.97986 | -0.14083 | 0.4 | 1 | 1.1 | 0.9
49 | 1 | 0.0026164 | 0.00065574 | 0 | 0 | 1 | 0.97361 | -0.18548 | 0.4 | 1 | 1.1 | 0.9
50 | 1 | 0.001936 | 0.0004852 | 0 | 0 | 1 | 0.97385 | -0.18372 | 0.4 | 1 | 1.1 | 0.9
51 | 1 | 0.0039014 | 0.00097778 | 0 | 0 | 1 | 0.97346 | -0.18653 | 0.4 | 1 | 1.1 | 0.9
52 | 1 | 0.0012829 | 0.00032152 | 0 | 0 | 1 | 0.97444 | -0.17946 | 0.4 | 1 | 1.1 | 0.9
53 | 1 | 0 | 0 | 0 | 0 | 1 | 0.97482 | -0.17679 | 0.4 | 1 | 1.1 | 0.9
54 | 1 | 0 | 0 | 0 | 0 | 1 | 0.97505 | -0.17512 | 0.4 | 1 | 1.1 | 0.9
55 | 1 | 0.0018669 | 0.00046789 | 0 | 0 | 1 | 0.97469 | -0.17766 | 0.4 | 1 | 1.1 | 0.9
59 | 1 | 0 | 0 | 0 | 0 | 1 | 0.97746 | -0.15789 | 0.4 | 1 | 1.1 | 0.9
56 | 1 | 0.011795 | 0.0029562 | 0 | 0 | 1 | 0.97324 | -0.18808 | 0.4 | 1 | 1.1 | 0.9
57 | 1 | 0.011797 | 0.0029567 | 0 | 0 | 1 | 0.97232 | -0.19469 | 0.4 | 1 | 1.1 | 0.9
58 | 1 | 0.011582 | 0.0029028 | 0 | 0 | 1 | 0.972 | -0.19699 | 0.4 | 1 | 1.1 | 0.9
43 | 3 | 0.0028601 | 0.00071681 | 0 | 0 | 1 | 1 | 0 | 0.4 | 1 | 1.1 | 0.9
44 | 1 | 0.0027113 | 0.00067952 | 0 | 0 | 1 | 0.99808 | -0.013173 | 0.4 | 1 | 1.1 | 0.9
45 | 1 | 0.0030135 | 0.00075526 | 0 | 0 | 1 | 0.99999 | -0.00010033 | 0.4 | 1 | 1.1 | 0.9
46 | 1 | 0.0015731 | 0.00039426 | 0 | 0 | 1 | 0.9941 | -0.040747 | 0.4 | 1 | 1.1 | 0.9

## generator_data
GEN_BUS | PG | QG | QMAX | QMIN | VG | MBASE | GEN_STATUS | PMAX | PMIN
43 | 0.20684 | 0.052359 | 10 | -10 | 1 | 100 | 1 | 10 | 0

## branch_data
F_BUS | T_BUS | BR_R | BR_X | BR_B | RATE_A | RATE_B | RATE_C | TAP | SHIFT | BR_STATUS | ANGMIN | ANGMAX | P_in | Q_in | P_out | Q_out
1 | 2 | 0.08746 | 0.033639 | 8.8263e-11 | 0 | 0 | 0 | 0 | 0 | 1 | -90 | 90 | -0.0057973 | -0.001453 | 0.0057974 | 0.001453
2 | 4 | 3.2446 | 1.2479 | 3.2744e-09 | 0 | 0 | 0 | 0 | 0 | 1 | -90 | 90 | -0.010791 | -0.0027046 | 0.010796 | 0.0027059
4 | 15 | 1.4285 | 0.54941 | 1.4416e-09 | 0 | 0 | 0 | 0 | 0 | 1 | -90 | 90 | -0.013659 | -0.0034235 | 0.013662 | 0.0034245
40 | 41 | 3.2047 | 1.2326 | 3.2341e-09 | 0 | 0 | 0 | 0 | 0 | 1 | -90 | 90 | -0.078617 | -0.019779 | 0.078834 | 0.019862
40 | 15 | 6.9013 | 2.6543 | 6.9646e-09 | 0 | 0 | 0 | 0 | 0 | 1 | -90 | 90 | 0.068807 | 0.017321 | -0.068449 | -0.017184
40 | 39 | 6.7297 | 2.5883 | 6.7914e-09 | 0 | 0 | 0 | 0 | 0 | 1 | -90 | 90 | 0.0036418 | 0.0009122 | -0.0036408 | -0.00091249
41 | 21 | 1.4741 | 0.56698 | 1.4877e-09 | 0 | 0 | 0 | 0 | 0 | 1 | -90 | 90 | -0.08474 | -0.021342 | 0.084855 | 0.021386
15 | 16 | 1.9832 | 0.76278 | 2.0014e-09 | 0 | 0 | 0 | 0 | 0 | 1 | -90 | 90 | 0.052191 | 0.013109 | -0.052131 | -0.013086
21 | 48 | 1.1962 | 0.46008 | 3.6216e-09 | 0 | 0 | 0 | 0 | 0 | 1 | -90 | 90 | -0.18665 | -0.047035 | 0.18711 | 0.047208
21 | 18 | 1.0982 | 0.42238 | 3.3248e-09 | 0 | 0 | 0 | 0 | 0 | 1 | -90 | 90 | 0.1018 | 0.025648 | -0.10167 | -0.025601
16 | 9 | 1.4293 | 0.54974 | 1.4424e-09 | 0 | 0 | 0 | 0 | 0 | 1 | -90 | 90 | 0.048775 | 0.012245 | -0.048737 | -0.01223
5 | 6 | 1.8644 | 0.71708 | 1.8815e-09 | 0 | 0 | 0 | 0 | 0 | 1 | -90 | 90 | 0.03497 | 0.0087717 | -0.034945 | -0.0087621
5 | 7 | 1.2084 | 0.46476 | 1.2195e-09 | 0 | 0 | 0 | 0 | 0 | 1 | -90 | 90 | -0.038187 | -0.0095779 | 0.038207 | 0.0095853
6 | 8 | 1.0218 | 0.39298 | 1.0311e-09 | 0 | 0 | 0 | 0 | 0 | 1 | -90 | 90 | 0.032657 | 0.0081886 | -0.032645 | -0.008184
7 | 9 | 1.9783 | 0.76089 | 1.9965e-09 | 0 | 0 | 0 | 0 | 0 | 1 | -90 | 90 | -0.045147 | -0.011325 | 0.045192 | 0.011342
8 | 12 | 0.54155 | 0.20829 | 5.4652e-10 | 0 | 0 | 0 | 0 | 0 | 1 | -90 | 90 | 0.029845 | 0.0074824 | -0.02984 | -0.0074804
12 | 14 | 2.9043 | 1.1171 | 2.931e-09 | 0 | 0 | 0 | 0 | 0 | 1 | -90 | 90 | 0.02473 | 0.0062011 | -0.02471 | -0.0061938
12 | 10 | 2.8019 | 1.0776 | 2.8276e-09 | 0 | 0 | 0 | 0 | 0 | 1 | -90 | 90 | 0.0051099 | 0.0012793 | -0.005109 | -0.0012792
14 | 37 | 1.6388 | 0.63031 | 1.6538e-09 | 0 | 0 | 0 | 0 | 0 | 1 | -90 | 90 | 0.018797 | 0.0047117 | -0.01879 | -0.0047093
10 | 11 | 8.4732 | 3.2589 | 8.5509e-09 | 0 | 0 | 0 | 0 | 0 | 1 | -90 | 90 | 0.0031448 | 0.00078695 | -0.0031439 | -0.0007874
11 | 13 | 6.7951 | 2.6135 | 6.8575e-09 | 0 | 0 | 0 | 0 | 0 | 1 | -90 | 90 | 0.0031439 | 0.0007874 | -0.0031431 | -0.00078776
37 | 38 | 5.3426 | 2.0548 | 5.3916e-09 | 0 | 0 | 0 | 0 | 0 | 1 | -90 | 90 | 0.007789 | 0.0019521 | -0.0077854 | -0.0019512
17 | 18 | 3.4366 | 1.3218 | 3.4681e-09 | 0 | 0 | 0 | 0 | 0 | 1 | -90 | 90 | -0.010292 | -0.0025788 | 0.010296 | 0.00258
17 | 19 | 5.1163 | 1.9678 | 5.1633e-09 | 0 | 0 | 0 | 0 | 0 | 1 | -90 | 90 | 0.0080577 | 0.0020189 | -0.008054 | -0.002018
18 | 20 | 0.75824 | 0.29163 | 2.2956e-09 | 0 | 0 | 0 | 0 | 0 | 1 | -90 | 90 | 0.091379 | 0.023021 | -0.09131 | -0.022995
19 | 22 | 2.0528 | 0.78955 | 2.0717e-09 | 0 | 0 | 0 | 0 | 0 | 1 | -90 | 90 | 0.008054 | 0.002018 | -0.0080526 | -0.0020176
20 | 23 | 0.82543 | 0.31747 | 2.499e-09 | 0 | 0 | 0 | 0 | 0 | 1 | -90 | 90 | 0.088927 | 0.022398 | -0.088855 | -0.02237
22 | 26 | 2.5683 | 0.98779 | 2.5918e-09 | 0 | 0 | 0 | 0 | 0 | 1 | -90 | 90 | 0.0080526 | 0.0020176 | -0.0080508 | -0.0020172
23 | 24 | 0.8979 | 0.34534 | 2.7184e-09 | 0 | 0 | 0 | 0 | 0 | 1 | -90 | 90 | 0.087354 | 0.021994 | -0.087279 | -0.021966
48 | 47 | 0.22874 | 0.087977 | 6.9252e-10 | 0 | 0 | 0 | 0 | 0 | 1 | -90 | 90 | -0.19225 | -0.048497 | 0.19234 | 0.048532
26 | 25 | 3.3714 | 1.2967 | 3.4023e-09 | 0 | 0 | 0 | 0 | 0 | 1 | -90 | 90 | 0.0052721 | 0.0013208 | -0.0052711 | -0.0013207
24 | 35 | 0.41129 | 0.15819 | 1.2452e-09 | 0 | 0 | 0 | 0 | 0 | 1 | -90 | 90 | 0.08453 | 0.021277 | -0.084498 | -0.021265
47 | 46 | 0.74547 | 0.28672 | 2.2569e-09 | 0 | 0 | 0 | 0 | 0 | 1 | -90 | 90 | -0.19524 | -0.049258 | 0.19554 | 0.049376
25 | 27 | 1.7023 | 0.65473 | 1.7179e-09 | 0 | 0 | 0 | 0 | 0 | 1 | -90 | 90 | 0.0031072 | 0.00077839 | -0.0031071 | -0.00077849
35 | 36 | 1.1883 | 0.45703 | 3.5975e-09 | 0 | 0 | 0 | 0 | 0 | 1 | -90 | 90 | 0.08083 | 0.020345 | -0.080745 | -0.020313
36 | 34 | 0.69484 | 0.26725 | 2.1036e-09 | 0 | 0 | 0 | 0 | 0 | 1 | -90 | 90 | 0.077432 | 0.019483 | -0.077386 | -0.019465
27 | 28 | 2.5526 | 0.98178 | 2.5761e-09 | 0 | 0 | 0 | 0 | 0 | 1 | -90 | 90 | 0.0031071 | 0.00077849 | -0.0031068 | -0.00077864
29 | 30 | 0.42349 | 0.16288 | 1.2821e-09 | 0 | 0 | 0 | 0 | 0 | 1 | -90 | 90 | 0.068472 | 0.017224 | -0.06845 | -0.017216
29 | 31 | 0.72567 | 0.2791 | 2.197e-09 | 0 | 0 | 0 | 0 | 0 | 1 | -90 | 90 | -0.07408 | -0.01863 | 0.074124 | 0.018646
30 | 32 | 1.2439 | 0.47841 | 3.7658e-09 | 0 | 0 | 0 | 0 | 0 | 1 | -90 | 90 | 0.064538 | 0.016235 | -0.064481 | -0.016214
31 | 34 | 0.17177 | 0.066064 | 5.2002e-10 | 0 | 0 | 0 | 0 | 0 | 1 | -90 | 90 | -0.074124 | -0.018646 | 0.074135 | 0.01865
32 | 42 | 0.80936 | 0.31129 | 2.4503e-09 | 0 | 0 | 0 | 0 | 0 | 1 | -90 | 90 | 0.059701 | 0.015016 | -0.059669 | -0.015004
42 | 60 | 1.8002 | 0.69239 | 5.4502e-09 | 0 | 0 | 0 | 0 | 0 | 1 | -90 | 90 | 0.059669 | 0.015004 | -0.059598 | -0.014977
60 | 61 | 3.3692 | 1.2958 | 3.4001e-09 | 0 | 0 | 0 | 0 | 0 | 1 | -90 | 90 | 0.0057537 | 0.0014419 | -0.0057525 | -0.0014417
60 | 59 | 4.9631 | 1.9089 | 1.0017e-08 | 0 | 0 | 0 | 0 | 0 | 1 | -90 | 90 | 0.047114 | 0.011848 | -0.046992 | -0.011802
49 | 50 | 3.3177 | 1.2761 | 3.3482e-09 | 0 | 0 | 0 | 0 | 0 | 1 | -90 | 90 | -0.0065183 | -0.0016334 | 0.0065198 | 0.0016337
49 | 51 | 3.3426 | 1.2856 | 3.3733e-09 | 0 | 0 | 0 | 0 | 0 | 1 | -90 | 90 | 0.0039019 | 0.00097768 | -0.0039013 | -0.00097778
50 | 52 | 6.2351 | 2.3981 | 6.2923e-09 | 0 | 0 | 0 | 0 | 0 | 1 | -90 | 90 | -0.0084558 | -0.0021189 | 0.0084608 | 0.0021202
52 | 53 | 3.3922 | 1.3047 | 3.4233e-09 | 0 | 0 | 0 | 0 | 0 | 1 | -90 | 90 | -0.0097436 | -0.0024418 | 0.0097472 | 0.0024428
53 | 54 | 1.7711 | 0.6812 | 1.7874e-09 | 0 | 0 | 0 | 0 | 0 | 1 | -90 | 90 | -0.011614 | -0.0029102 | 0.011617 | 0.0029111
53 | 55 | 5.807 | 2.2335 | 5.8603e-09 | 0 | 0 | 0 | 0 | 0 | 1 | -90 | 90 | 0.0018671 | 0.00046742 | -0.0018669 | -0.00046789
54 | 59 | 4.5701 | 1.7577 | 4.6121e-09 | 0 | 0 | 0 | 0 | 0 | 1 | -90 | 90 | -0.04688 | -0.01176 | 0.046992 | 0.011803
54 | 56 | 4.5541 | 1.7516 | 4.5959e-09 | 0 | 0 | 0 | 0 | 0 | 1 | -90 | 90 | 0.035263 | 0.0088487 | -0.035199 | -0.0088248
56 | 57 | 3.4848 | 1.3403 | 3.5167e-09 | 0 | 0 | 0 | 0 | 0 | 1 | -90 | 90 | 0.023404 | 0.0058686 | -0.023383 | -0.0058607
57 | 58 | 2.441 | 0.93885 | 2.4634e-09 | 0 | 0 | 0 | 0 | 0 | 1 | -90 | 90 | 0.011586 | 0.002904 | -0.011582 | -0.0029028
43 | 44 | 0.86896 | 0.33422 | 2.6308e-09 | 0 | 0 | 0 | 0 | 0 | 1 | -90 | 90 | 0.20097 | 0.050887 | -0.20059 | -0.050744
43 | 45 | 0.43362 | 0.16678 | 4.3759e-10 | 0 | 0 | 0 | 0 | 0 | 1 | -90 | 90 | 0.0030136 | 0.00075524 | -0.0030135 | -0.00075526
44 | 46 | 1.8334 | 0.70515 | 5.5506e-09 | 0 | 0 | 0 | 0 | 0 | 1 | -90 | 90 | 0.19788 | 0.050064 | -0.19712 | -0.04977