## bus_data
BUS_I | BUS_TYPE | Pd | Qd | Gs | Bs | area | Vm | Va | baseKV | zone | Vmax | Vmin
1 | 1 | 0.078743 | 0.019735 | 0 | 0 | 1 | 0.99893 | -0.0075241 | 0.4 | 1 | 1.1 | 0.9
2 | 3 | 0.0079497 | 0.0019924 | 0 | 0 | 1 | 1 | 0 | 0.4 | 1 | 1.1 | 0.9
3 | 1 | 0.0080457 | 0.0020164 | 0 | 0 | 1 | 0.99855 | -0.010167 | 0.4 | 1 | 1.1 | 0.9
4 | 1 | 0 | 0 | 0 | 0 | 1 | 0.99777 | -0.015582 | 0.4 | 1 | 1.1 | 0.9
25 | 1 | 0.0042466 | 0.0010643 | 0 | 0 | 1 | 0.99608 | -0.02737 | 0.4 | 1 | 1.1 | 0.9
17 | 1 | 0 | 0 | 0 | 0 | 1 | 0.99659 | -0.02388 | 0.4 | 1 | 1.1 | 0.9
24 | 1 | 0 | 0 | 0 | 0 | 1 | 0.99462 | -0.037684 | 0.4 | 1 | 1.1 | 0.9
23 | 1 | 0.0012915 | 0.00032368 | 0 | 0 | 1 | 0.99611 | -0.027239 | 0.4 | 1 | 1.1 | 0.9
5 | 1 | 0.0094635 | 0.0023718 | 0 | 0 | 1 | 0.99181 | -0.057459 | 0.4 | 1 | 1.1 | 0.9
6 | 1 | 0.0025498 | 0.00063905 | 0 | 0 | 1 | 0.99183 | -0.057304 | 0.4 | 1 | 1.1 | 0.9
8 | 1 | 0 | 0 | 0 | 0 | 1 | 0.99224 | -0.054431 | 0.4 | 1 | 1.1 | 0.9
9 | 1 | 0.0052414 | 0.0013136 | 0 | 0 | 1 | 0.99184 | -0.057219 | 0.4 | 1 | 1.1 | 0.9
10 | 1 | 0.0051161 | 0.0012822 | 0 | 0 | 1 | 0.99347 | -0.045726 | 0.4 | 1 | 1.1 | 0.9
13 | 1 | 0 | 0 | 0 | 0 | 1 | 0.99445 | -0.038821 | 0.4 | 1 | 1.1 | 0.9
11 | 1 | 0.0077729 | 0.0019481 | 0 | 0 | 1 | 0.99369 | -0.044178 | 0.4 | 1 | 1.1 | 0.9
12 | 1 | 0.0062142 | 0.0015574 | 0 | 0 | 1 | 0.99405 | -0.041644 | 0.4 | 1 | 1.1 | 0.9
16 | 1 | 0 | 0 | 0 | 0 | 1 | 0.99433 | -0.039697 | 0.4 | 1 | 1.1 | 0.9
14 | 1 | 0.0026768 | 0.00067087 | 0 | 0 | 1 | 0.99428 | -0.040072 | 0.4 | 1 | 1.1 | 0.9
20 | 1 | 0 | 0 | 0 | 0 | 1 | 0.99564 | -0.030501 | 0.4 | 1 | 1.1 | 0.9
18 | 1 | 0.012372 | 0.0031006 | 0 | 0 | 1 | 0.99508 | -0.034482 | 0.4 | 1 | 1.1 | 0.9
19 | 1 | 0.0038682 | 0.00096946 | 0 | 0 | 1 | 0.995 | -0.03502 | 0.4 | 1 | 1.1 | 0.9
21 | 1 | 0 | 0 | 0 | 0 | 1 | 0.99495 | -0.035432 | 0.4 | 1 | 1.1 | 0.9
22 | 1 | 0.0014673 | 0.00036775 | 0 | 0 | 1 | 0.99561 | -0.030743 | 0.4 | 1 | 1.1 | 0.9
29 | 1 | 0 | 0 | 0 | 0 | 1 | 0.99487 | -0.035937 | 0.4 | 1 | 1.1 | 0.9
31 | 1 | 0.00064488 | 0.00016162 | 0 | 0 | 1 | 0.99483 | -0.036256 | 0.4 | 1 | 1.1 | 0.9
28 | 1 | 0 | 0 | 0 | 0 | 1 | 0.99473 | -0.036964 | 0.4 | 1 | 1.1 | 0.9
26 | 1 | 0.0013013 | 0.00032615 | 0 | 0 | 1 | 0.99458 | -0.037995 | 0.4 | 1 | 1.1 | 0.9

## generator_data
GEN_BUS | PG | QG | QMAX | QMIN | VG | MBASE | GEN_STATUS | PMAX | PMIN
2 | 0.15944 | 0.040014 | 10 | -10 | 1 | 100 | 1 | 10 | 0

## branch_data
F_BUS | T_BUS | BR_R | BR_X | BR_B | RATE_A | RATE_B | RATE_C | TAP | SHIFT | BR_STATUS | ANGMIN | ANGMAX | P_in | Q_in | P_out | Q_out
1 | 2 | 1.128 | 0.43384 | 1.1383e-09 | 0 | 0 | 0 | 0 | 0 | 1 | -90 | 90 | -0.086791 | -0.021752 | 0.086882 | 0.021787
1 | 3 | 4.268 | 1.6415 | 4.3071e-09 | 0 | 0 | 0 | 0 | 0 | 1 | -90 | 90 | 0.0080486 | 0.0020171 | -0.0080457 | -0.0020164
2 | 4 | 3.1499 | 1.2115 | 3.1788e-09 | 0 | 0 | 0 | 0 | 0 | 1 | -90 | 90 | 0.064611 | 0.016235 | -0.064471 | -0.016182
4 | 25 | 3.5233 | 1.3551 | 3.5556e-09 | 0 | 0 | 0 | 0 | 0 | 1 | -90 | 90 | 0.043472 | 0.010917 | -0.043401 | -0.01089
4 | 17 | 5.1226 | 1.9703 | 5.1697e-09 | 0 | 0 | 0 | 0 | 0 | 1 | -90 | 90 | 0.020999 | 0.0052652 | -0.020975 | -0.0052564
25 | 24 | 3.4076 | 1.3106 | 3.4389e-09 | 0 | 0 | 0 | 0 | 0 | 1 | -90 | 90 | 0.039155 | 0.0098254 | -0.039099 | -0.0098042
17 | 23 | 2.0709 | 0.79651 | 2.0899e-09 | 0 | 0 | 0 | 0 | 0 | 1 | -90 | 90 | 0.020975 | 0.0052564 | -0.020965 | -0.0052529
24 | 13 | 0.87802 | 0.3377 | 8.8608e-10 | 0 | 0 | 0 | 0 | 0 | 1 | -90 | 90 | 0.016675 | 0.0041793 | -0.016673 | -0.0041784
24 | 10 | 4.6236 | 1.7783 | 4.666e-09 | 0 | 0 | 0 | 0 | 0 | 1 | -90 | 90 | 0.022424 | 0.0056249 | -0.022399 | -0.0056157
23 | 20 | 2.1409 | 0.82343 | 2.1606e-09 | 0 | 0 | 0 | 0 | 0 | 1 | -90 | 90 | 0.019673 | 0.0049292 | -0.019664 | -0.004926
5 | 6 | 0.21013 | 0.08082 | 2.1206e-10 | 0 | 0 | 0 | 0 | 0 | 1 | -90 | 90 | -0.0094635 | -0.0023718 | 0.0094637 | 0.0023718
6 | 8 | 3.0652 | 1.1789 | 3.0934e-09 | 0 | 0 | 0 | 0 | 0 | 1 | -90 | 90 | -0.012014 | -0.0030109 | 0.012018 | 0.0030124
8 | 9 | 6.8169 | 2.6219 | 6.8795e-09 | 0 | 0 | 0 | 0 | 0 | 1 | -90 | 90 | 0.0052434 | 0.0013137 | -0.0052414 | -0.0013136
8 | 10 | 6.4743 | 2.4901 | 6.5337e-09 | 0 | 0 | 0 | 0 | 0 | 1 | -90 | 90 | -0.017262 | -0.0043261 | 0.017283 | 0.0043335
13 | 16 | 4.2129 | 1.6203 | 4.2516e-09 | 0 | 0 | 0 | 0 | 0 | 1 | -90 | 90 | 0.0026773 | 0.00067045 | -0.0026769 | -0.00067074
13 | 12 | 2.5985 | 0.99941 | 2.6223e-09 | 0 | 0 | 0 | 0 | 0 | 1 | -90 | 90 | 0.013995 | 0.003508 | -0.01399 | -0.0035061
11 | 12 | 4.1933 | 1.6128 | 4.2317e-09 | 0 | 0 | 0 | 0 | 0 | 1 | -90 | 90 | -0.0077729 | -0.0019481 | 0.0077756 | 0.0019487
16 | 14 | 1.8026 | 0.6933 | 1.8191e-09 | 0 | 0 | 0 | 0 | 0 | 1 | -90 | 90 | 0.0026769 | 0.00067074 | -0.0026768 | -0.00067087
20 | 22 | 2.1241 | 0.81698 | 2.1436e-09 | 0 | 0 | 0 | 0 | 0 | 1 | -90 | 90 | 0.0014674 | 0.00036756 | -0.0014673 | -0.00036775
20 | 18 | 2.8209 | 1.085 | 2.8468e-09 | 0 | 0 | 0 | 0 | 0 | 1 | -90 | 90 | 0.018197 | 0.0045584 | -0.018187 | -0.0045549
18 | 19 | 1.1876 | 0.45676 | 1.1985e-09 | 0 | 0 | 0 | 0 | 0 | 1 | -90 | 90 | 0.0058155 | 0.0014543 | -0.005815 | -0.0014542
19 | 21 | 2.7032 | 1.0397 | 2.728e-09 | 0 | 0 | 0 | 0 | 0 | 1 | -90 | 90 | 0.0019469 | 0.00048476 | -0.0019467 | -0.00048499
21 | 29 | 3.3076 | 1.2721 | 3.3379e-09 | 0 | 0 | 0 | 0 | 0 | 1 | -90 | 90 | 0.0019467 | 0.00048499 | -0.0019466 | -0.00048526
29 | 31 | 6.3459 | 2.4407 | 6.4041e-09 | 0 | 0 | 0 | 0 | 0 | 1 | -90 | 90 | 0.00064491 | 0.000161 | -0.00064488 | -0.00016162
29 | 28 | 10.0875 | 3.8798 | 1.018e-08 | 0 | 0 | 0 | 0 | 0 | 1 | -90 | 90 | 0.0013017 | 0.00032426 | -0.0013015 | -0.0003252
28 | 26 | 10.173 | 3.9127 | 1.0266e-08 | 0 | 0 | 0 | 0 | 0 | 1 | -90 | 90 | 0.0013015 | 0.0003252 | -0.0013013 | -0.00032615