## bus_data
BUS_I | BUS_TYPE | Pd | Qd | Gs | Bs | area | Vm | Va | baseKV | zone | Vmax | Vmin
1 | 1 | 0.0029395 | 0.00073671 | 0 | 0 | 1 | 0.97899 | -0.14686 | 0.4 | 1 | 1.1 | 0.9
2 | 1 | 0.0088972 | 0.0022298 | 0 | 0 | 1 | 0.97902 | -0.1466 | 0.4 | 1 | 1.1 | 0.9
4 | 1 | 0.0010178 | 0.00025509 | 0 | 0 | 1 | 0.97939 | -0.14394 | 0.4 | 1 | 1.1 | 0.9
7 | 1 | 0 | 0 | 0 | 0 | 1 | 0.97945 | -0.14356 | 0.4 | 1 | 1.1 | 0.9
5 | 1 | 0 | 0 | 0 | 0 | 1 | 0.98034 | -0.13721 | 0.4 | 1 | 1.1 | 0.9
9 | 1 | 0.0024039 | 0.00060248 | 0 | 0 | 1 | 0.98052 | -0.13587 | 0.4 | 1 | 1.1 | 0.9
6 | 1 | 0.0013415 | 0.0003362 | 0 | 0 | 1 | 0.98001 | -0.13956 | 0.4 | 1 | 1.1 | 0.9
8 | 1 | 0.00094066 | 0.00023575 | 0 | 0 | 1 | 0.97934 | -0.14435 | 0.4 | 1 | 1.1 | 0.9
16 | 1 | 0.0060671 | 0.0015206 | 0 | 0 | 1 | 0.98094 | -0.1329 | 0.4 | 1 | 1.1 | 0.9
15 | 1 | 0.0018045 | 0.00045226 | 0 | 0 | 1 | 0.98152 | -0.12875 | 0.4 | 1 | 1.1 | 0.9
46 | 1 | 0.002534 | 0.00063509 | 0 | 0 | 1 | 0.97982 | -0.14085 | 0.4 | 1 | 1.1 | 0.9
13 | 1 | 0 | 0 | 0 | 0 | 1 | 0.98595 | -0.09747 | 0.4 | 1 | 1.1 | 0.9
45 | 3 | 0.031602 | 0.0079203 | 0 | 0 | 1 | 1 | 0 | 0.4 | 1 | 1.1 | 0.9
14 | 1 | 0 | 0 | 0 | 0 | 1 | 0.99569 | -0.029606 | 0.4 | 1 | 1.1 | 0.9
47 | 1 | 0.064845 | 0.016252 | 0 | 0 | 1 | 0.9767 | -0.16309 | 0.4 | 1 | 1.1 | 0.9
48 | 1 | 0.0029219 | 0.00073231 | 0 | 0 | 1 | 0.97565 | -0.17066 | 0.4 | 1 | 1.1 | 0.9
19 | 1 | 0 | 0 | 0 | 0 | 1 | 0.97928 | -0.14479 | 0.4 | 1 | 1.1 | 0.9
53 | 1 | 0.0022938 | 0.00057487 | 0 | 0 | 1 | 0.97903 | -0.14654 | 0.4 | 1 | 1.1 | 0.9
49 | 1 | 0.029562 | 0.007409 | 0 | 0 | 1 | 0.97525 | -0.17348 | 0.4 | 1 | 1.1 | 0.9
50 | 1 | 0 | 0 | 0 | 0 | 1 | 0.97523 | -0.17369 | 0.4 | 1 | 1.1 | 0.9
17 | 1 | 0 | 0 | 0 | 0 | 1 | 0.98203 | -0.12516 | 0.4 | 1 | 1.1 | 0.9
11 | 1 | 0.0018317 | 0.00045908 | 0 | 0 | 1 | 0.985 | -0.10412 | 0.4 | 1 | 1.1 | 0.9
10 | 1 | 0.001727 | 0.00043284 | 0 | 0 | 1 | 0.98466 | -0.10651 | 0.4 | 1 | 1.1 | 0.9
12 | 1 | 0.00080017 | 0.00020054 | 0 | 0 | 1 | 0.98369 | -0.11336 | 0.4 | 1 | 1.1 | 0.9
18 | 1 | 0 | 0 | 0 | 0 | 1 | 0.9795 | -0.14303 | 0.4 | 1 | 1.1 | 0.9
33 | 1 | 0.0033496 | 0.00083948 | 0 | 0 | 1 | 0.97732 | -0.1586 | 0.4 | 1 | 1.1 | 0.9
31 | 1 | 0.0021554 | 0.00054019 | 0 | 0 | 1 | 0.97642 | -0.16506 | 0.4 | 1 | 1.1 | 0.9
51 | 1 | 0.00054147 | 0.00013571 | 0 | 0 | 1 | 0.97521 | -0.17377 | 0.4 | 1 | 1.1 | 0.9
20 | 1 | 0.001927 | 0.00048295 | 0 | 0 | 1 | 0.97239 | -0.19396 | 0.4 | 1 | 1.1 | 0.9
21 | 1 | 0.00064185 | 0.00016086 | 0 | 0 | 1 | 0.97277 | -0.1912 | 0.4 | 1 | 1.1 | 0.9
22 | 1 | 0 | 0 | 0 | 0 | 1 | 0.97234 | -0.19429 | 0.4 | 1 | 1.1 | 0.9
23 | 1 | 0.00065503 | 0.00016417 | 0 | 0 | 1 | 0.97279 | -0.19108 | 0.4 | 1 | 1.1 | 0.9
24 | 1 | 0 | 0 | 0 | 0 | 1 | 0.97226 | -0.1949 | 0.4 | 1 | 1.1 | 0.9
25 | 1 | 0.0055122 | 0.0013815 | 0 | 0 | 1 | 0.97218 | -0.19548 | 0.4 | 1 | 1.1 | 0.9
28 | 1 | 0.0038974 | 0.00097679 | 0 | 0 | 1 | 0.97281 | -0.19089 | 0.4 | 1 | 1.1 | 0.9
37 | 1 | 0.0016101 | 0.00040352 | 0 | 0 | 1 | 0.9722 | -0.19528 | 0.4 | 1 | 1.1 | 0.9
34 | 1 | 0.0033175 | 0.00083145 | 0 | 0 | 1 | 0.97164 | -0.19937 | 0.4 | 1 | 1.1 | 0.9
26 | 1 | 0.0038797 | 0.00097235 | 0 | 0 | 1 | 0.97215 | -0.19565 | 0.4 | 1 | 1.1 | 0.9
42 | 1 | 0.00087283 | 0.00021875 | 0 | 0 | 1 | 0.97342 | -0.18649 | 0.4 | 1 | 1.1 | 0.9
35 | 1 | 0.0072863 | 0.0018261 | 0 | 0 | 1 | 0.97111 | -0.20318 | 0.4 | 1 | 1.1 | 0.9
40 | 1 | 0.00035845 | 8.9837e-05 | 0 | 0 | 1 | 0.97353 | -0.18576 | 0.4 | 1 | 1.1 | 0.9
29 | 1 | 0.0007147 | 0.00017912 | 0 | 0 | 1 | 0.97602 | -0.16787 | 0.4 | 1 | 1.1 | 0.9
30 | 1 | 0.0015462 | 0.00038752 | 0 | 0 | 1 | 0.9758 | -0.16946 | 0.4 | 1 | 1.1 | 0.9
32 | 1 | 0 | 0 | 0 | 0 | 1 | 0.97546 | -0.17186 | 0.4 | 1 | 1.1 | 0.9
41 | 1 | 0.00076867 | 0.00019265 | 0 | 0 | 1 | 0.97447 | -0.17896 | 0.4 | 1 | 1.1 | 0.9
43 | 1 | 0.00079716 | 0.00019979 | 0 | 0 | 1 | 0.97543 | -0.17212 | 0.4 | 1 | 1.1 | 0.9
39 | 1 | 0.0019872 | 0.00049805 | 0 | 0 | 1 | 0.97423 | -0.18074 | 0.4 | 1 | 1.1 | 0.9
36 | 1 | 0.0061328 | 0.001537 | 0 | 0 | 1 | 0.97102 | -0.20382 | 0.4 | 1 | 1.1 | 0.9
38 | 1 | 0.00044056 | 0.00011042 | 0 | 0 | 1 | 0.97401 | -0.18231 | 0.4 | 1 | 1.1 | 0.9

## generator_data
GEN_BUS | PG | QG | QMAX | QMIN | VG | MBASE | GEN_STATUS | PMAX | PMIN
45 | 0.21619 | 0.054739 | 10 | -10 | 1 | 100 | 1 | 10 | 0

## branch_data
F_BUS | T_BUS | BR_R | BR_X | BR_B | RATE_A | RATE_B | RATE_C | TAP | SHIFT | BR_STATUS | ANGMIN | ANGMAX | P_in | Q_in | P_out | Q_out
1 | 2 | 1.1174 | 0.42975 | 1.1276e-09 | 0 | 0 | 0 | 0 | 0 | 1 | -90 | 90 | -0.0029395 | -0.00073671 | 0.0029396 | 0.00073665
2 | 4 | 2.7985 | 1.0763 | 2.8242e-09 | 0 | 0 | 0 | 0 | 0 | 1 | -90 | 90 | -0.011837 | -0.0029665 | 0.011841 | 0.0029679
4 | 7 | 0.37084 | 0.14263 | 3.7424e-10 | 0 | 0 | 0 | 0 | 0 | 1 | -90 | 90 | -0.012859 | -0.003223 | 0.01286 | 0.0032232
7 | 8 | 3.0278 | 1.1645 | 3.0556e-09 | 0 | 0 | 0 | 0 | 0 | 1 | -90 | 90 | 0.0032354 | 0.00080959 | -0.0032351 | -0.00080974
7 | 6 | 3.1086 | 1.1956 | 3.1371e-09 | 0 | 0 | 0 | 0 | 0 | 1 | -90 | 90 | -0.016095 | -0.0040328 | 0.016104 | 0.0040359
5 | 9 | 0.95975 | 0.36913 | 9.6856e-10 | 0 | 0 | 0 | 0 | 0 | 1 | -90 | 90 | -0.017451 | -0.0043742 | 0.017454 | 0.0043753
5 | 6 | 1.6877 | 0.64912 | 1.7032e-09 | 0 | 0 | 0 | 0 | 0 | 1 | -90 | 90 | 0.017451 | 0.0043742 | -0.017445 | -0.0043721
9 | 16 | 1.8757 | 0.72143 | 1.8929e-09 | 0 | 0 | 0 | 0 | 0 | 1 | -90 | 90 | -0.019858 | -0.0049778 | 0.019866 | 0.0049807
8 | 19 | 2.3863 | 0.9178 | 2.4082e-09 | 0 | 0 | 0 | 0 | 0 | 1 | -90 | 90 | 0.0022944 | 0.00057399 | -0.0022943 | -0.00057417
16 | 17 | 3.7434 | 1.4398 | 3.7778e-09 | 0 | 0 | 0 | 0 | 0 | 1 | -90 | 90 | -0.025933 | -0.0065013 | 0.025961 | 0.0065116
15 | 46 | 1.5102 | 0.58084 | 1.524e-09 | 0 | 0 | 0 | 0 | 0 | 1 | -90 | 90 | 0.10092 | 0.025362 | -0.10075 | -0.025297
15 | 13 | 3.8569 | 1.4834 | 3.8922e-09 | 0 | 0 | 0 | 0 | 0 | 1 | -90 | 90 | -0.10273 | -0.025814 | 0.10318 | 0.025986
46 | 47 | 2.8318 | 1.0892 | 2.8578e-09 | 0 | 0 | 0 | 0 | 0 | 1 | -90 | 90 | 0.098218 | 0.024662 | -0.097915 | -0.024546
13 | 14 | 4.8094 | 1.8498 | 1.4561e-08 | 0 | 0 | 0 | 0 | 0 | 1 | -90 | 90 | -0.18208 | -0.045853 | 0.18382 | 0.046522
13 | 11 | 1.0763 | 0.41397 | 3.2586e-09 | 0 | 0 | 0 | 0 | 0 | 1 | -90 | 90 | 0.0789 | 0.019867 | -0.078827 | -0.019839
45 | 14 | 2.1279 | 0.81844 | 6.4424e-09 | 0 | 0 | 0 | 0 | 0 | 1 | -90 | 90 | 0.18459 | 0.046818 | -0.18382 | -0.046522
47 | 48 | 2.8465 | 1.0948 | 2.8727e-09 | 0 | 0 | 0 | 0 | 0 | 1 | -90 | 90 | 0.033072 | 0.0082939 | -0.033037 | -0.0082808
48 | 49 | 1.1596 | 0.44601 | 1.1703e-09 | 0 | 0 | 0 | 0 | 0 | 1 | -90 | 90 | 0.030115 | 0.0075485 | -0.030103 | -0.0075441
19 | 53 | 9.506 | 3.6561 | 9.5932e-09 | 0 | 0 | 0 | 0 | 0 | 1 | -90 | 90 | 0.0022943 | 0.00057417 | -0.0022937 | -0.00057488
49 | 50 | 4.768 | 1.8338 | 4.8117e-09 | 0 | 0 | 0 | 0 | 0 | 1 | -90 | 90 | 0.00054148 | 0.00013508 | -0.00054147 | -0.00013553
50 | 51 | 1.8129 | 0.69726 | 1.8295e-09 | 0 | 0 | 0 | 0 | 0 | 1 | -90 | 90 | 0.00054147 | 0.00013553 | -0.00054146 | -0.00013571
17 | 18 | 4.6737 | 1.7976 | 1.415e-08 | 0 | 0 | 0 | 0 | 0 | 1 | -90 | 90 | 0.048287 | 0.012152 | -0.048167 | -0.012107
17 | 12 | 2.0114 | 0.77363 | 6.0896e-09 | 0 | 0 | 0 | 0 | 0 | 1 | -90 | 90 | -0.074248 | -0.018663 | 0.074371 | 0.01871
11 | 10 | 0.39475 | 0.15183 | 1.1951e-09 | 0 | 0 | 0 | 0 | 0 | 1 | -90 | 90 | 0.076995 | 0.01938 | -0.07697 | -0.01937
10 | 12 | 1.1575 | 0.44519 | 3.5043e-09 | 0 | 0 | 0 | 0 | 0 | 1 | -90 | 90 | 0.075243 | 0.018938 | -0.075171 | -0.01891
18 | 33 | 4.0523 | 1.5586 | 1.2268e-08 | 0 | 0 | 0 | 0 | 0 | 1 | -90 | 90 | 0.048167 | 0.012107 | -0.048063 | -0.012068
33 | 31 | 1.8021 | 0.69312 | 5.4559e-09 | 0 | 0 | 0 | 0 | 0 | 1 | -90 | 90 | 0.044713 | 0.011229 | -0.044673 | -0.011214
31 | 29 | 0.8239 | 0.31688 | 2.4944e-09 | 0 | 0 | 0 | 0 | 0 | 1 | -90 | 90 | 0.042518 | 0.010673 | -0.042501 | -0.010667
20 | 21 | 1.1457 | 0.44066 | 3.4687e-09 | 0 | 0 | 0 | 0 | 0 | 1 | -90 | 90 | -0.029687 | -0.0074409 | 0.029699 | 0.007445
20 | 22 | 0.14743 | 0.056702 | 4.4633e-10 | 0 | 0 | 0 | 0 | 0 | 1 | -90 | 90 | 0.027761 | 0.006958 | -0.027759 | -0.0069575
21 | 23 | 0.047134 | 0.018128 | 1.427e-10 | 0 | 0 | 0 | 0 | 0 | 1 | -90 | 90 | -0.030341 | -0.0076058 | 0.030341 | 0.007606
22 | 24 | 0.40868 | 0.15718 | 1.2373e-09 | 0 | 0 | 0 | 0 | 0 | 1 | -90 | 90 | 0.018366 | 0.0046032 | -0.018364 | -0.0046028
22 | 25 | 1.5536 | 0.59753 | 1.5678e-09 | 0 | 0 | 0 | 0 | 0 | 1 | -90 | 90 | 0.0093933 | 0.0023543 | -0.0093918 | -0.0023538
23 | 28 | 0.078161 | 0.030062 | 2.3663e-10 | 0 | 0 | 0 | 0 | 0 | 1 | -90 | 90 | -0.030996 | -0.0077702 | 0.030997 | 0.0077705
24 | 37 | 2.9116 | 1.1199 | 2.9383e-09 | 0 | 0 | 0 | 0 | 0 | 1 | -90 | 90 | 0.0016101 | 0.00040328 | -0.00161 | -0.00040352
24 | 34 | 3.2868 | 1.2642 | 9.9509e-09 | 0 | 0 | 0 | 0 | 0 | 1 | -90 | 90 | 0.016754 | 0.0041995 | -0.016744 | -0.0041964
25 | 26 | 0.54014 | 0.20774 | 5.4509e-10 | 0 | 0 | 0 | 0 | 0 | 1 | -90 | 90 | 0.0038797 | 0.00097234 | -0.0038796 | -0.00097236
28 | 42 | 1.5536 | 0.59752 | 4.7034e-09 | 0 | 0 | 0 | 0 | 0 | 1 | -90 | 90 | -0.034894 | -0.0087472 | 0.034916 | 0.008755
34 | 35 | 3.4863 | 1.3409 | 1.0555e-08 | 0 | 0 | 0 | 0 | 0 | 1 | -90 | 90 | 0.013426 | 0.003365 | -0.013419 | -0.0033633
42 | 40 | 0.25449 | 0.09788 | 7.7047e-10 | 0 | 0 | 0 | 0 | 0 | 1 | -90 | 90 | -0.035788 | -0.0089737 | 0.035792 | 0.008975
35 | 36 | 1.269 | 0.48807 | 1.2806e-09 | 0 | 0 | 0 | 0 | 0 | 1 | -90 | 90 | 0.0061332 | 0.0015371 | -0.0061327 | -0.001537
40 | 38 | 1.1801 | 0.4539 | 3.5729e-09 | 0 | 0 | 0 | 0 | 0 | 1 | -90 | 90 | -0.036151 | -0.0090649 | 0.036168 | 0.0090712
29 | 30 | 0.47225 | 0.18163 | 1.4297e-09 | 0 | 0 | 0 | 0 | 0 | 1 | -90 | 90 | 0.041786 | 0.010488 | -0.041777 | -0.010485
30 | 32 | 0.74336 | 0.28591 | 2.2505e-09 | 0 | 0 | 0 | 0 | 0 | 1 | -90 | 90 | 0.040231 | 0.010097 | -0.040218 | -0.010092
32 | 41 | 2.2332 | 0.8589 | 6.7609e-09 | 0 | 0 | 0 | 0 | 0 | 1 | -90 | 90 | 0.03942 | 0.009893 | -0.039382 | -0.0098787
32 | 43 | 3.9641 | 1.5247 | 4.0005e-09 | 0 | 0 | 0 | 0 | 0 | 1 | -90 | 90 | 0.00079717 | 0.00019942 | -0.00079714 | -0.00019979
41 | 39 | 0.57274 | 0.22028 | 1.734e-09 | 0 | 0 | 0 | 0 | 0 | 1 | -90 | 90 | 0.038613 | 0.0096861 | -0.038603 | -0.0096825
39 | 38 | 0.52885 | 0.2034 | 1.6011e-09 | 0 | 0 | 0 | 0 | 0 | 1 | -90 | 90 | 0.036616 | 0.0091845 | -0.036608 | -0.0091816