## bus_data
BUS_I | BUS_TYPE | Pd | Qd | Gs | Bs | area | Vm | Va | baseKV | zone | Vmax | Vmin
41 | 1 | 0.0059531 | 0.001492 | 0 | 0 | 1 | 0.98474 | -0.1072 | 0.4 | 1 | 1.1 | 0.9
42 | 1 | 0.00056946 | 0.00014272 | 0 | 0 | 1 | 0.98482 | -0.1066 | 0.4 | 1 | 1.1 | 0.9
44 | 1 | 0.0048281 | 0.00121 | 0 | 0 | 1 | 0.98491 | -0.10601 | 0.4 | 1 | 1.1 | 0.9
48 | 1 | 0.0016419 | 0.00041149 | 0 | 0 | 1 | 0.98518 | -0.10404 | 0.4 | 1 | 1.1 | 0.9
54 | 1 | 0.0011876 | 0.00029765 | 0 | 0 | 1 | 0.98601 | -0.098143 | 0.4 | 1 | 1.1 | 0.9
55 | 1 | 0 | 0 | 0 | 0 | 1 | 0.98619 | -0.096912 | 0.4 | 1 | 1.1 | 0.9
72 | 1 | 0 | 0 | 0 | 0 | 1 | 0.98724 | -0.089427 | 0.4 | 1 | 1.1 | 0.9
73 | 1 | 0 | 0 | 0 | 0 | 1 | 0.98595 | -0.098563 | 0.4 | 1 | 1.1 | 0.9
83 | 1 | 0.0011954 | 0.00029959 | 0 | 0 | 1 | 0.98797 | -0.084258 | 0.4 | 1 | 1.1 | 0.9
84 | 1 | 0.0042843 | 0.0010738 | 0 | 0 | 1 | 0.98562 | -0.10096 | 0.4 | 1 | 1.1 | 0.9
67 | 1 | 0.0019212 | 0.00048149 | 0 | 0 | 1 | 0.98931 | -0.074821 | 0.4 | 1 | 1.1 | 0.9
68 | 1 | 0.00098613 | 0.00024715 | 0 | 0 | 1 | 0.98882 | -0.078242 | 0.4 | 1 | 1.1 | 0.9
69 | 1 | 0.0019387 | 0.00048588 | 0 | 0 | 1 | 0.99002 | -0.069796 | 0.4 | 1 | 1.1 | 0.9
70 | 1 | 0 | 0 | 0 | 0 | 1 | 0.98868 | -0.079282 | 0.4 | 1 | 1.1 | 0.9
71 | 1 | 0.0035606 | 0.00089238 | 0 | 0 | 1 | 0.99148 | -0.05949 | 0.4 | 1 | 1.1 | 0.9
82 | 1 | 0.00060131 | 0.0001507 | 0 | 0 | 1 | 0.98848 | -0.080637 | 0.4 | 1 | 1.1 | 0.9
85 | 1 | 0.0007624 | 0.00019107 | 0 | 0 | 1 | 0.99246 | -0.052584 | 0.4 | 1 | 1.1 | 0.9
77 | 1 | 0 | 0 | 0 | 0 | 1 | 0.99379 | -0.043251 | 0.4 | 1 | 1.1 | 0.9
74 | 1 | 0.00049695 | 0.00012455 | 0 | 0 | 1 | 0.99552 | -0.031169 | 0.4 | 1 | 1.1 | 0.9
75 | 1 | 0.00035757 | 8.9614e-05 | 0 | 0 | 1 | 0.99435 | -0.039374 | 0.4 | 1 | 1.1 | 0.9
76 | 1 | 0.00017824 | 4.467e-05 | 0 | 0 | 1 | 0.99939 | -0.0042502 | 0.4 | 1 | 1.1 | 0.9
78 | 3 | 0.00028301 | 7.0928e-05 | 0 | 0 | 1 | 1 | 0 | 0.4 | 1 | 1.1 | 0.9
81 | 1 | 0.00064736 | 0.00016224 | 0 | 0 | 1 | 0.99365 | -0.044302 | 0.4 | 1 | 1.1 | 0.9
117 | 1 | 9.4633e-05 | 2.3717e-05 | 0 | 0 | 1 | 0.99892 | -0.0075388 | 0.4 | 1 | 1.1 | 0.9
80 | 1 | 0 | 0 | 0 | 0 | 1 | 0.99363 | -0.044436 | 0.4 | 1 | 1.1 | 0.9
100 | 1 | 0.00015422 | 3.865e-05 | 0 | 0 | 1 | 0.99832 | -0.011654 | 0.4 | 1 | 1.1 | 0.9
79 | 1 | 0.00057904 | 0.00014512 | 0 | 0 | 1 | 0.9936 | -0.044607 | 0.4 | 1 | 1.1 | 0.9
86 | 1 | 0.00049324 | 0.00012362 | 0 | 0 | 1 | 0.9929 | -0.049617 | 0.4 | 1 | 1.1 | 0.9
87 | 1 | 0.001378 | 0.00034537 | 0 | 0 | 1 | 0.99343 | -0.045889 | 0.4 | 1 | 1.1 | 0.9
88 | 1 | 0 | 0 | 0 | 0 | 1 | 0.99212 | -0.05511 | 0.4 | 1 | 1.1 | 0.9
89 | 1 | 0.00027075 | 6.7857e-05 | 0 | 0 | 1 | 0.99452 | -0.038266 | 0.4 | 1 | 1.1 | 0.9
90 | 1 | 0.0012971 | 0.00032509 | 0 | 0 | 1 | 0.99207 | -0.05549 | 0.4 | 1 | 1.1 | 0.9
91 | 1 | 0.00042853 | 0.0001074 | 0 | 0 | 1 | 0.99126 | -0.061184 | 0.4 | 1 | 1.1 | 0.9
115 | 1 | 0 | 0 | 0 | 0 | 1 | 0.99532 | -0.032659 | 0.4 | 1 | 1.1 | 0.9
102 | 1 | 0.00053732 | 0.00013467 | 0 | 0 | 1 | 0.99206 | -0.05553 | 0.4 | 1 | 1.1 | 0.9
112 | 1 | 0.0028565 | 0.00071591 | 0 | 0 | 1 | 0.9904 | -0.06723 | 0.4 | 1 | 1.1 | 0.9
116 | 1 | 0.00015366 | 3.851e-05 | 0 | 0 | 1 | 0.99531 | -0.032696 | 0.4 | 1 | 1.1 | 0.9
96 | 1 | 0.00034812 | 8.7247e-05 | 0 | 0 | 1 | 0.99614 | -0.026871 | 0.4 | 1 | 1.1 | 0.9
103 | 1 | 6.1976e-05 | 1.5533e-05 | 0 | 0 | 1 | 0.99206 | -0.055543 | 0.4 | 1 | 1.1 | 0.9
113 | 1 | 0.00054591 | 0.00013682 | 0 | 0 | 1 | 0.99039 | -0.067311 | 0.4 | 1 | 1.1 | 0.9
92 | 1 | 0.00024853 | 6.2288e-05 | 0 | 0 | 1 | 0.99689 | -0.021663 | 0.4 | 1 | 1.1 | 0.9
93 | 1 | 0.0003676 | 9.213e-05 | 0 | 0 | 1 | 0.99696 | -0.021191 | 0.4 | 1 | 1.1 | 0.9
94 | 1 | 0.00020541 | 5.1481e-05 | 0 | 0 | 1 | 0.99621 | -0.026433 | 0.4 | 1 | 1.1 | 0.9
95 | 1 | 0.00053848 | 0.00013496 | 0 | 0 | 1 | 0.99735 | -0.018433 | 0.4 | 1 | 1.1 | 0.9
101 | 1 | 0.001534 | 0.00038445 | 0 | 0 | 1 | 0.99749 | -0.017482 | 0.4 | 1 | 1.1 | 0.9
99 | 1 | 0.00033163 | 8.3113e-05 | 0 | 0 | 1 | 0.99785 | -0.014953 | 0.4 | 1 | 1.1 | 0.9
97 | 1 | 0.00023605 | 5.916e-05 | 0 | 0 | 1 | 0.99822 | -0.012397 | 0.4 | 1 | 1.1 | 0.9
98 | 1 | 0.00012613 | 3.1611e-05 | 0 | 0 | 1 | 0.99829 | -0.011887 | 0.4 | 1 | 1.1 | 0.9
104 | 1 | 0.00053343 | 0.00013369 | 0 | 0 | 1 | 0.98734 | -0.088941 | 0.4 | 1 | 1.1 | 0.9
105 | 1 | 0 | 0 | 0 | 0 | 1 | 0.98675 | -0.093139 | 0.4 | 1 | 1.1 | 0.9
106 | 1 | 0 | 0 | 0 | 0 | 1 | 0.98778 | -0.085824 | 0.4 | 1 | 1.1 | 0.9
107 | 1 | 0.0013287 | 0.00033299 | 0 | 0 | 1 | 0.98662 | -0.094022 | 0.4 | 1 | 1.1 | 0.9
109 | 1 | 0.00031504 | 7.8957e-05 | 0 | 0 | 1 | 0.98616 | -0.09732 | 0.4 | 1 | 1.1 | 0.9
110 | 1 | 0.0013876 | 0.00034776 | 0 | 0 | 1 | 0.98775 | -0.086049 | 0.4 | 1 | 1.1 | 0.9
111 | 1 | 0.0016303 | 0.0004086 | 0 | 0 | 1 | 0.98846 | -0.080974 | 0.4 | 1 | 1.1 | 0.9
118 | 1 | 0.0016231 | 0.0004068 | 0 | 0 | 1 | 0.98532 | -0.10332 | 0.4 | 1 | 1.1 | 0.9
108 | 1 | 0 | 0 | 0 | 0 | 1 | 0.98931 | -0.074939 | 0.4 | 1 | 1.1 | 0.9
114 | 1 | 0 | 0 | 0 | 0 | 1 | 0.98941 | -0.074254 | 0.4 | 1 | 1.1 | 0.9
132 | 1 | 0.0017508 | 0.00043879 | 0 | 0 | 1 | 0.98925 | -0.075386 | 0.4 | 1 | 1.1 | 0.9
131 | 1 | 0.00035279 | 8.8417e-05 | 0 | 0 | 1 | 0.98595 | -0.098818 | 0.4 | 1 | 1.1 | 0.9
119 | 1 | 0.00061955 | 0.00015527 | 0 | 0 | 1 | 0.9842 | -0.11139 | 0.4 | 1 | 1.1 | 0.9
130 | 1 | 0.0017635 | 0.00044198 | 0 | 0 | 1 | 0.98546 | -0.10232 | 0.4 | 1 | 1.1 | 0.9
123 | 1 | 0.00089288 | 0.00022378 | 0 | 0 | 1 | 0.98392 | -0.11338 | 0.4 | 1 | 1.1 | 0.9
121 | 1 | 0.0018082 | 0.00045317 | 0 | 0 | 1 | 0.98382 | -0.11404 | 0.4 | 1 | 1.1 | 0.9
120 | 1 | 0.00023339 | 5.8492e-05 | 0 | 0 | 1 | 0.98377 | -0.1144 | 0.4 | 1 | 1.1 | 0.9
122 | 1 | 0 | 0 | 0 | 0 | 1 | 0.98363 | -0.1154 | 0.4 | 1 | 1.1 | 0.9
124 | 1 | 0.0012338 | 0.00030922 | 0 | 0 | 1 | 0.98348 | -0.11652 | 0.4 | 1 | 1.1 | 0.9
125 | 1 | 0.00077411 | 0.00019401 | 0 | 0 | 1 | 0.98497 | -0.10576 | 0.4 | 1 | 1.1 | 0.9
126 | 1 | 0.00064645 | 0.00016202 | 0 | 0 | 1 | 0.9851 | -0.10489 | 0.4 | 1 | 1.1 | 0.9
127 | 1 | 0.00065161 | 0.00016331 | 0 | 0 | 1 | 0.98453 | -0.10892 | 0.4 | 1 | 1.1 | 0.9
128 | 1 | 0.00054743 | 0.0001372 | 0 | 0 | 1 | 0.98543 | -0.10248 | 0.4 | 1 | 1.1 | 0.9
129 | 1 | 0.0014661 | 0.00036744 | 0 | 0 | 1 | 0.9843 | -0.11058 | 0.4 | 1 | 1.1 | 0.9
133 | 1 | 0.0025351 | 0.00063535 | 0 | 0 | 1 | 0.98393 | -0.11318 | 0.4 | 1 | 1.1 | 0.9
134 | 1 | 0.00051574 | 0.00012926 | 0 | 0 | 1 | 0.98391 | -0.11332 | 0.4 | 1 | 1.1 | 0.9
135 | 1 | 0 | 0 | 0 | 0 | 1 | 0.9838 | -0.11414 | 0.4 | 1 | 1.1 | 0.9
137 | 1 | 0.0011441 | 0.00028674 | 0 | 0 | 1 | 0.9836 | -0.11556 | 0.4 | 1 | 1.1 | 0.9
136 | 1 | 0.00084034 | 0.00021061 | 0 | 0 | 1 | 0.98356 | -0.11583 | 0.4 | 1 | 1.1 | 0.9

## generator_data
GEN_BUS | PG | QG | QMAX | QMIN | VG | MBASE | GEN_STATUS | PMAX | PMIN
78 | 0.069592 | 0.017524 | 10 | -10 | 1 | 100 | 1 | 10 | 0

## branch_data
F_BUS | T_BUS | BR_R | BR_X | BR_B | RATE_A | RATE_B | RATE_C | TAP | SHIFT | BR_STATUS | ANGMIN | ANGMAX | P_in | Q_in | P_out | Q_out
41 | 42 | 1.2927 | 0.49721 | 1.3046e-09 | 0 | 0 | 0 | 0 | 0 | 1 | -90 | 90 | -0.0059531 | -0.001492 | 0.0059536 | 0.0014921
42 | 44 | 1.1354 | 0.43669 | 1.1458e-09 | 0 | 0 | 0 | 0 | 0 | 1 | -90 | 90 | -0.0065231 | -0.0016348 | 0.0065236 | 0.0016349
44 | 48 | 2.1925 | 0.84327 | 2.2126e-09 | 0 | 0 | 0 | 0 | 0 | 1 | -90 | 90 | -0.011352 | -0.0028449 | 0.011355 | 0.0028459
48 | 54 | 5.7401 | 2.2077 | 5.7928e-09 | 0 | 0 | 0 | 0 | 0 | 1 | -90 | 90 | -0.012997 | -0.0032574 | 0.013007 | 0.0032609
54 | 55 | 1.0989 | 0.42264 | 1.1089e-09 | 0 | 0 | 0 | 0 | 0 | 1 | -90 | 90 | -0.014195 | -0.0035586 | 0.014197 | 0.0035594
55 | 72 | 5.1359 | 1.9753 | 5.183e-09 | 0 | 0 | 0 | 0 | 0 | 1 | -90 | 90 | -0.018484 | -0.0046329 | 0.018503 | 0.0046397
55 | 73 | 4.8725 | 1.874 | 4.9172e-09 | 0 | 0 | 0 | 0 | 0 | 1 | -90 | 90 | 0.0042867 | 0.0010735 | -0.0042857 | -0.0010736
72 | 83 | 3.5521 | 1.3662 | 3.5847e-09 | 0 | 0 | 0 | 0 | 0 | 1 | -90 | 90 | -0.018503 | -0.0046397 | 0.018516 | 0.0046445
73 | 84 | 7.0654 | 2.7175 | 7.1303e-09 | 0 | 0 | 0 | 0 | 0 | 1 | -90 | 90 | 0.0042857 | 0.0010736 | -0.0042843 | -0.0010738
83 | 82 | 2.3402 | 0.90007 | 2.3617e-09 | 0 | 0 | 0 | 0 | 0 | 1 | -90 | 90 | -0.019712 | -0.0049441 | 0.019722 | 0.0049477
67 | 68 | 2.0492 | 0.78814 | 2.068e-09 | 0 | 0 | 0 | 0 | 0 | 1 | -90 | 90 | 0.021326 | 0.0053517 | -0.021316 | -0.005348
67 | 69 | 2.7638 | 1.063 | 2.7892e-09 | 0 | 0 | 0 | 0 | 0 | 1 | -90 | 90 | -0.023247 | -0.0058331 | 0.023263 | 0.0058391
68 | 70 | 0.65272 | 0.25105 | 6.5871e-10 | 0 | 0 | 0 | 0 | 0 | 1 | -90 | 90 | 0.02033 | 0.0051008 | -0.020327 | -0.0050997
69 | 71 | 5.2416 | 2.016 | 5.2897e-09 | 0 | 0 | 0 | 0 | 0 | 1 | -90 | 90 | -0.025202 | -0.006325 | 0.025238 | 0.0063384
70 | 82 | 0.85007 | 0.32695 | 8.5787e-10 | 0 | 0 | 0 | 0 | 0 | 1 | -90 | 90 | 0.020327 | 0.0050998 | -0.020323 | -0.0050984
71 | 85 | 3.0839 | 1.1861 | 3.1122e-09 | 0 | 0 | 0 | 0 | 0 | 1 | -90 | 90 | -0.028799 | -0.0072307 | 0.028827 | 0.0072411
85 | 77 | 4.0687 | 1.5649 | 4.106e-09 | 0 | 0 | 0 | 0 | 0 | 1 | -90 | 90 | -0.029589 | -0.0074321 | 0.029627 | 0.0074465
77 | 81 | 10.9338 | 4.2053 | 1.1034e-08 | 0 | 0 | 0 | 0 | 0 | 1 | -90 | 90 | 0.0012266 | 0.00030568 | -0.0012264 | -0.0003067
77 | 75 | 1.6252 | 0.62506 | 1.6401e-09 | 0 | 0 | 0 | 0 | 0 | 1 | -90 | 90 | -0.030854 | -0.0077522 | 0.030871 | 0.0077584
74 | 75 | 3.4053 | 1.3097 | 3.4366e-09 | 0 | 0 | 0 | 0 | 0 | 1 | -90 | 90 | 0.031264 | 0.0078614 | -0.031228 | -0.0078481
74 | 76 | 11.0495 | 4.2498 | 1.1151e-08 | 0 | 0 | 0 | 0 | 0 | 1 | -90 | 90 | -0.031761 | -0.007986 | 0.03188 | 0.0080309
76 | 78 | 1.7424 | 0.67015 | 1.7584e-09 | 0 | 0 | 0 | 0 | 0 | 1 | -90 | 90 | -0.032059 | -0.0080755 | 0.032078 | 0.0080827
78 | 117 | 2.6557 | 1.0214 | 2.68e-09 | 0 | 0 | 0 | 0 | 0 | 1 | -90 | 90 | 0.037231 | 0.0093702 | -0.037192 | -0.0093555
81 | 80 | 2.9631 | 1.1397 | 2.9903e-09 | 0 | 0 | 0 | 0 | 0 | 1 | -90 | 90 | 0.00057906 | 0.00014446 | -0.00057905 | -0.00014475
117 | 100 | 1.4511 | 0.55812 | 1.4644e-09 | 0 | 0 | 0 | 0 | 0 | 1 | -90 | 90 | 0.037097 | 0.0093317 | -0.037076 | -0.0093237
80 | 79 | 3.7999 | 1.4615 | 3.8348e-09 | 0 | 0 | 0 | 0 | 0 | 1 | -90 | 90 | 0.00057905 | 0.00014475 | -0.00057904 | -0.00014512
100 | 98 | 0.0823 | 0.031654 | 8.3055e-11 | 0 | 0 | 0 | 0 | 0 | 1 | -90 | 90 | 0.036922 | 0.0092851 | -0.03692 | -0.0092846
86 | 87 | 1.5482 | 0.59548 | 1.5625e-09 | 0 | 0 | 0 | 0 | 0 | 1 | -90 | 90 | -0.031007 | -0.0077809 | 0.031023 | 0.0077869
86 | 88 | 2.3154 | 0.89054 | 2.3366e-09 | 0 | 0 | 0 | 0 | 0 | 1 | -90 | 90 | 0.030514 | 0.0076573 | -0.030491 | -0.0076486
87 | 89 | 3.0359 | 1.1677 | 3.0638e-09 | 0 | 0 | 0 | 0 | 0 | 1 | -90 | 90 | -0.032401 | -0.0081323 | 0.032435 | 0.0081452
88 | 90 | 2.5685 | 0.98788 | 2.5921e-09 | 0 | 0 | 0 | 0 | 0 | 1 | -90 | 90 | 0.0018965 | 0.00047472 | -0.0018964 | -0.00047494
88 | 91 | 2.7268 | 1.0488 | 2.7518e-09 | 0 | 0 | 0 | 0 | 0 | 1 | -90 | 90 | 0.028594 | 0.0071739 | -0.02857 | -0.0071649
89 | 115 | 2.2184 | 0.85323 | 2.2388e-09 | 0 | 0 | 0 | 0 | 0 | 1 | -90 | 90 | -0.032706 | -0.0082131 | 0.032732 | 0.0082227
90 | 102 | 0.84691 | 0.32574 | 8.5468e-10 | 0 | 0 | 0 | 0 | 0 | 1 | -90 | 90 | 0.0005993 | 0.00014985 | -0.0005993 | -0.00014993
91 | 112 | 2.7506 | 1.0579 | 2.7759e-09 | 0 | 0 | 0 | 0 | 0 | 1 | -90 | 90 | 0.028141 | 0.0070575 | -0.028118 | -0.0070487
115 | 116 | 3.1013 | 1.1928 | 3.1297e-09 | 0 | 0 | 0 | 0 | 0 | 1 | -90 | 90 | 0.00015366 | 3.82e-05 | -0.00015366 | -3.851e-05
115 | 96 | 2.2829 | 0.87804 | 2.3038e-09 | 0 | 0 | 0 | 0 | 0 | 1 | -90 | 90 | -0.032885 | -0.0082609 | 0.032912 | 0.0082708
102 | 103 | 2.72 | 1.0462 | 2.745e-09 | 0 | 0 | 0 | 0 | 0 | 1 | -90 | 90 | 6.1976e-05 | 1.5263e-05 | -6.1976e-05 | -1.5533e-05
112 | 113 | 0.041452 | 0.015943 | 4.1832e-11 | 0 | 0 | 0 | 0 | 0 | 1 | -90 | 90 | 0.025261 | 0.0063328 | -0.025261 | -0.0063327
96 | 94 | 0.17117 | 0.065833 | 1.7274e-10 | 0 | 0 | 0 | 0 | 0 | 1 | -90 | 90 | -0.03326 | -0.0083581 | 0.033262 | 0.0083588
113 | 114 | 3.5872 | 1.3797 | 3.6201e-09 | 0 | 0 | 0 | 0 | 0 | 1 | -90 | 90 | 0.024715 | 0.0061959 | -0.024691 | -0.0061871
92 | 93 | 0.18221 | 0.070081 | 1.8388e-10 | 0 | 0 | 0 | 0 | 0 | 1 | -90 | 90 | -0.033738 | -0.008481 | 0.03374 | 0.0084818
92 | 94 | 1.8528 | 0.7126 | 1.8698e-09 | 0 | 0 | 0 | 0 | 0 | 1 | -90 | 90 | 0.03349 | 0.0084187 | -0.033467 | -0.0084103
93 | 95 | 1.0531 | 0.40502 | 1.0627e-09 | 0 | 0 | 0 | 0 | 0 | 1 | -90 | 90 | -0.034108 | -0.0085739 | 0.034121 | 0.0085789
95 | 101 | 0.35798 | 0.13768 | 3.6126e-10 | 0 | 0 | 0 | 0 | 0 | 1 | -90 | 90 | -0.03466 | -0.0087138 | 0.034664 | 0.0087156
101 | 99 | 0.91079 | 0.35031 | 9.1915e-10 | 0 | 0 | 0 | 0 | 0 | 1 | -90 | 90 | -0.036198 | -0.0091 | 0.036211 | 0.0091048
99 | 97 | 0.91316 | 0.35122 | 9.2154e-10 | 0 | 0 | 0 | 0 | 0 | 1 | -90 | 90 | -0.036543 | -0.0091879 | 0.036556 | 0.0091928
97 | 98 | 0.18109 | 0.06965 | 1.8275e-10 | 0 | 0 | 0 | 0 | 0 | 1 | -90 | 90 | -0.036792 | -0.009252 | 0.036794 | 0.009253
104 | 105 | 2.7483 | 1.057 | 2.7735e-09 | 0 | 0 | 0 | 0 | 0 | 1 | -90 | 90 | 0.019345 | 0.004843 | -0.019334 | -0.004839
104 | 106 | 1.9882 | 0.76471 | 2.0065e-09 | 0 | 0 | 0 | 0 | 0 | 1 | -90 | 90 | -0.019878 | -0.0049767 | 0.019887 | 0.0049798
105 | 107 | 1.4377 | 0.55296 | 1.4509e-09 | 0 | 0 | 0 | 0 | 0 | 1 | -90 | 90 | 0.0077559 | 0.0019388 | -0.007755 | -0.0019386
105 | 109 | 4.5738 | 1.7592 | 4.6158e-09 | 0 | 0 | 0 | 0 | 0 | 1 | -90 | 90 | 0.011578 | 0.0029002 | -0.011571 | -0.0028981
106 | 110 | 2.0648 | 0.79415 | 2.0837e-09 | 0 | 0 | 0 | 0 | 0 | 1 | -90 | 90 | 0.0013876 | 0.00034758 | -0.0013876 | -0.00034776
106 | 111 | 2.8945 | 1.1133 | 2.921e-09 | 0 | 0 | 0 | 0 | 0 | 1 | -90 | 90 | -0.021274 | -0.0053274 | 0.021289 | 0.0053326
107 | 118 | 18.2388 | 7.0149 | 1.8406e-08 | 0 | 0 | 0 | 0 | 0 | 1 | -90 | 90 | 0.0064263 | 0.0016056 | -0.0064181 | -0.0016042
109 | 131 | 1.6832 | 0.64737 | 1.6986e-09 | 0 | 0 | 0 | 0 | 0 | 1 | -90 | 90 | 0.011256 | 0.0028191 | -0.011254 | -0.0028184
111 | 114 | 3.7318 | 1.4353 | 3.7661e-09 | 0 | 0 | 0 | 0 | 0 | 1 | -90 | 90 | -0.022919 | -0.0057412 | 0.02294 | 0.005749
118 | 119 | 21.1388 | 8.1303 | 2.1333e-08 | 0 | 0 | 0 | 0 | 0 | 1 | -90 | 90 | 0.004795 | 0.0011974 | -0.0047897 | -0.0011974
108 | 114 | 4.9787 | 1.9149 | 5.0244e-09 | 0 | 0 | 0 | 0 | 0 | 1 | -90 | 90 | -0.0017509 | -0.00043851 | 0.0017511 | 0.00043808
108 | 132 | 3.252 | 1.2508 | 3.2818e-09 | 0 | 0 | 0 | 0 | 0 | 1 | -90 | 90 | 0.0017509 | 0.00043851 | -0.0017508 | -0.00043879
131 | 130 | 4.0612 | 1.562 | 4.0985e-09 | 0 | 0 | 0 | 0 | 0 | 1 | -90 | 90 | 0.010901 | 0.00273 | -0.010896 | -0.0027283
119 | 123 | 5.9882 | 2.3031 | 6.0431e-09 | 0 | 0 | 0 | 0 | 0 | 1 | -90 | 90 | 0.0041701 | 0.0010422 | -0.004169 | -0.0010423
130 | 128 | 0.22603 | 0.086936 | 2.2811e-10 | 0 | 0 | 0 | 0 | 0 | 1 | -90 | 90 | 0.0091321 | 0.0022864 | -0.0091318 | -0.0022863
123 | 121 | 2.5502 | 0.98083 | 2.5736e-09 | 0 | 0 | 0 | 0 | 0 | 1 | -90 | 90 | 0.0032761 | 0.00081853 | -0.0032758 | -0.00081866
121 | 120 | 3.066 | 1.1792 | 3.0941e-09 | 0 | 0 | 0 | 0 | 0 | 1 | -90 | 90 | 0.0014676 | 0.00036549 | -0.0014676 | -0.00036576
120 | 122 | 10.0909 | 3.8811 | 1.0183e-08 | 0 | 0 | 0 | 0 | 0 | 1 | -90 | 90 | 0.0012342 | 0.00030727 | -0.001234 | -0.00030819
122 | 124 | 11.369 | 4.3727 | 1.1473e-08 | 0 | 0 | 0 | 0 | 0 | 1 | -90 | 90 | 0.001234 | 0.00030819 | -0.0012338 | -0.00030922
125 | 126 | 1.3874 | 0.53362 | 1.4001e-09 | 0 | 0 | 0 | 0 | 0 | 1 | -90 | 90 | -0.0079342 | -0.0019861 | 0.0079351 | 0.0019863
125 | 127 | 5.553 | 2.1358 | 5.6039e-09 | 0 | 0 | 0 | 0 | 0 | 1 | -90 | 90 | 0.0071601 | 0.0017921 | -0.0071569 | -0.0017914
126 | 128 | 3.535 | 1.3596 | 3.5675e-09 | 0 | 0 | 0 | 0 | 0 | 1 | -90 | 90 | -0.0085816 | -0.0021484 | 0.0085844 | 0.0021491
127 | 129 | 3.2257 | 1.2406 | 3.2553e-09 | 0 | 0 | 0 | 0 | 0 | 1 | -90 | 90 | 0.0065053 | 0.0016281 | -0.0065038 | -0.0016279
129 | 133 | 6.4934 | 2.4975 | 6.553e-09 | 0 | 0 | 0 | 0 | 0 | 1 | -90 | 90 | 0.0050377 | 0.0012604 | -0.0050359 | -0.0012604
133 | 134 | 0.67604 | 0.26002 | 6.8224e-10 | 0 | 0 | 0 | 0 | 0 | 1 | -90 | 90 | 0.0025009 | 0.00062502 | -0.0025008 | -0.00062507
134 | 135 | 5.2056 | 2.0022 | 5.2534e-09 | 0 | 0 | 0 | 0 | 0 | 1 | -90 | 90 | 0.0019851 | 0.00049582 | -0.0019848 | -0.00049624
135 | 137 | 8.9674 | 3.449 | 9.0497e-09 | 0 | 0 | 0 | 0 | 0 | 1 | -90 | 90 | 0.0019848 | 0.00049624 | -0.0019845 | -0.00049696
137 | 136 | 4.0375 | 1.5529 | 4.0746e-09 | 0 | 0 | 0 | 0 | 0 | 1 | -90 | 90 | 0.00084037 | 0.00021023 | -0.00084034 | -0.00021061