## bus_data
BUS_I | BUS_TYPE | Pd | Qd | Gs | Bs | area | Vm | Va | baseKV | zone | Vmax | Vmin
1 | 1 | 0.0010854 | 0.00027202 | 0 | 0 | 1 | 0.97054 | -0.2076 | 0.4 | 1 | 1.1 | 0.9
2 | 1 | 0.0037963 | 0.00095145 | 0 | 0 | 1 | 0.97043 | -0.20839 | 0.4 | 1 | 1.1 | 0.9
3 | 1 | 0 | 0 | 0 | 0 | 1 | 0.97062 | -0.20699 | 0.4 | 1 | 1.1 | 0.9
4 | 1 | 0.0013322 | 0.00033389 | 0 | 0 | 1 | 0.97088 | -0.20516 | 0.4 | 1 | 1.1 | 0.9
5 | 1 | 0.00059913 | 0.00015016 | 0 | 0 | 1 | 0.97046 | -0.20818 | 0.4 | 1 | 1.1 | 0.9
22 | 1 | 0.00090281 | 0.00022626 | 0 | 0 | 1 | 0.97123 | -0.20262 | 0.4 | 1 | 1.1 | 0.9
24 | 1 | 0.0046921 | 0.0011759 | 0 | 0 | 1 | 0.97044 | -0.20832 | 0.4 | 1 | 1.1 | 0.9
9 | 1 | 0.0047858 | 0.0011994 | 0 | 0 | 1 | 0.97161 | -0.19988 | 0.4 | 1 | 1.1 | 0.9
6 | 1 | 0.0015164 | 0.00038004 | 0 | 0 | 1 | 0.97277 | -0.19154 | 0.4 | 1 | 1.1 | 0.9
7 | 1 | 0.0034024 | 0.00085272 | 0 | 0 | 1 | 0.9724 | -0.19417 | 0.4 | 1 | 1.1 | 0.9
8 | 1 | 0.0029526 | 0.00073998 | 0 | 0 | 1 | 0.97288 | -0.19072 | 0.4 | 1 | 1.1 | 0.9
10 | 1 | 0 | 0 | 0 | 0 | 1 | 0.97387 | -0.18358 | 0.4 | 1 | 1.1 | 0.9
26 | 1 | 0 | 0 | 0 | 0 | 1 | 0.97483 | -0.17676 | 0.4 | 1 | 1.1 | 0.9
25 | 3 | 0.002641 | 0.00066189 | 0 | 0 | 1 | 1 | 0 | 0.4 | 1 | 1.1 | 0.9
36 | 1 | 0.0053485 | 0.0013405 | 0 | 0 | 1 | 0.9974 | -0.017951 | 0.4 | 1 | 1.1 | 0.9
49 | 1 | 0.0041661 | 0.0010441 | 0 | 0 | 1 | 0.97599 | -0.16843 | 0.4 | 1 | 1.1 | 0.9
11 | 1 | 0.0014143 | 0.00035445 | 0 | 0 | 1 | 0.98871 | -0.078587 | 0.4 | 1 | 1.1 | 0.9
12 | 1 | 0.00086911 | 0.00021782 | 0 | 0 | 1 | 0.9886 | -0.07939 | 0.4 | 1 | 1.1 | 0.9
13 | 1 | 0 | 0 | 0 | 0 | 1 | 0.98888 | -0.077403 | 0.4 | 1 | 1.1 | 0.9
14 | 1 | 0.0023898 | 0.00059894 | 0 | 0 | 1 | 0.98844 | -0.080535 | 0.4 | 1 | 1.1 | 0.9
15 | 1 | 0.0032084 | 0.00080411 | 0 | 0 | 1 | 0.98903 | -0.076303 | 0.4 | 1 | 1.1 | 0.9
45 | 1 | 0.0018205 | 0.00045625 | 0 | 0 | 1 | 0.99204 | -0.055511 | 0.4 | 1 | 1.1 | 0.9
43 | 1 | 0.0032604 | 0.00081714 | 0 | 0 | 1 | 0.99206 | -0.05534 | 0.4 | 1 | 1.1 | 0.9
52 | 1 | 0.0021949 | 0.00055009 | 0 | 0 | 1 | 0.98946 | -0.073268 | 0.4 | 1 | 1.1 | 0.9
51 | 1 | 0.0025575 | 0.00064098 | 0 | 0 | 1 | 0.98968 | -0.071699 | 0.4 | 1 | 1.1 | 0.9
38 | 1 | 0 | 0 | 0 | 0 | 1 | 0.99252 | -0.052151 | 0.4 | 1 | 1.1 | 0.9
42 | 1 | 0.0021083 | 0.0005284 | 0 | 0 | 1 | 0.99238 | -0.053072 | 0.4 | 1 | 1.1 | 0.9
41 | 1 | 0.0023029 | 0.00057715 | 0 | 0 | 1 | 0.99245 | -0.052586 | 0.4 | 1 | 1.1 | 0.9
32 | 1 | 0 | 0 | 0 | 0 | 1 | 0.99302 | -0.048584 | 0.4 | 1 | 1.1 | 0.9
16 | 1 | 0.0011439 | 0.00028669 | 0 | 0 | 1 | 0.98525 | -0.10274 | 0.4 | 1 | 1.1 | 0.9
17 | 1 | 0.0014937 | 0.00037437 | 0 | 0 | 1 | 0.98226 | -0.12379 | 0.4 | 1 | 1.1 | 0.9
18 | 1 | 0 | 0 | 0 | 0 | 1 | 0.98783 | -0.08457 | 0.4 | 1 | 1.1 | 0.9
54 | 1 | 0.0019287 | 0.00048339 | 0 | 0 | 1 | 0.98511 | -0.10374 | 0.4 | 1 | 1.1 | 0.9
19 | 1 | 0.00098291 | 0.00024634 | 0 | 0 | 1 | 0.98181 | -0.12702 | 0.4 | 1 | 1.1 | 0.9
20 | 1 | 0 | 0 | 0 | 0 | 1 | 0.99029 | -0.067409 | 0.4 | 1 | 1.1 | 0.9
21 | 1 | 0.00080133 | 0.00020083 | 0 | 0 | 1 | 0.98779 | -0.084881 | 0.4 | 1 | 1.1 | 0.9
39 | 1 | 0.0016333 | 0.00040934 | 0 | 0 | 1 | 0.98068 | -0.13501 | 0.4 | 1 | 1.1 | 0.9
37 | 1 | 0.0014356 | 0.0003598 | 0 | 0 | 1 | 0.99252 | -0.05186 | 0.4 | 1 | 1.1 | 0.9
50 | 1 | 0.0021936 | 0.00054977 | 0 | 0 | 1 | 0.98971 | -0.071526 | 0.4 | 1 | 1.1 | 0.9
27 | 1 | 0.00084208 | 0.00021104 | 0 | 0 | 1 | 0.98779 | -0.084891 | 0.4 | 1 | 1.1 | 0.9
40 | 1 | 0.0017388 | 0.00043579 | 0 | 0 | 1 | 0.97983 | -0.14107 | 0.4 | 1 | 1.1 | 0.9
35 | 1 | 0 | 0 | 0 | 0 | 1 | 0.99539 | -0.031903 | 0.4 | 1 | 1.1 | 0.9
48 | 1 | 0.0028188 | 0.00070645 | 0 | 0 | 1 | 0.97693 | -0.16173 | 0.4 | 1 | 1.1 | 0.9
28 | 1 | 0.0032385 | 0.00081166 | 0 | 0 | 1 | 0.9927 | -0.050818 | 0.4 | 1 | 1.1 | 0.9
29 | 1 | 0.0035518 | 0.00089017 | 0 | 0 | 1 | 0.99261 | -0.051456 | 0.4 | 1 | 1.1 | 0.9
30 | 1 | 0 | 0 | 0 | 0 | 1 | 0.9929 | -0.049422 | 0.4 | 1 | 1.1 | 0.9
31 | 1 | 0.0013564 | 0.00033993 | 0 | 0 | 1 | 0.99255 | -0.051881 | 0.4 | 1 | 1.1 | 0.9
33 | 1 | 0.0039251 | 0.00098372 | 0 | 0 | 1 | 0.99284 | -0.049895 | 0.4 | 1 | 1.1 | 0.9
34 | 1 | 0.0038639 | 0.00096838 | 0 | 0 | 1 | 0.99359 | -0.044548 | 0.4 | 1 | 1.1 | 0.9
44 | 1 | 0.001785 | 0.00044737 | 0 | 0 | 1 | 0.99212 | -0.054912 | 0.4 | 1 | 1.1 | 0.9
47 | 1 | 0.0052061 | 0.0013048 | 0 | 0 | 1 | 0.97886 | -0.14792 | 0.4 | 1 | 1.1 | 0.9
46 | 1 | 0.0045865 | 0.0011495 | 0 | 0 | 1 | 0.97745 | -0.15798 | 0.4 | 1 | 1.1 | 0.9

## generator_data
GEN_BUS | PG | QG | QMAX | QMIN | VG | MBASE | GEN_STATUS | PMAX | PMIN
25 | 0.10551 | 0.02665 | 10 | -10 | 1 | 100 | 1 | 10 | 0

## branch_data
F_BUS | T_BUS | BR_R | BR_X | BR_B | RATE_A | RATE_B | RATE_C | TAP | SHIFT | BR_STATUS | ANGMIN | ANGMAX | P_in | Q_in | P_out | Q_out
1 | 2 | 2.5579 | 0.98381 | 2.5814e-09 | 0 | 0 | 0 | 0 | 0 | 1 | -90 | 90 | 0.0037967 | 0.00095138 | -0.0037962 | -0.00095146
1 | 3 | 1.5221 | 0.58541 | 1.536e-09 | 0 | 0 | 0 | 0 | 0 | 1 | -90 | 90 | -0.004882 | -0.0012234 | 0.0048824 | 0.0012234
3 | 4 | 2.2121 | 0.85079 | 2.2324e-09 | 0 | 0 | 0 | 0 | 0 | 1 | -90 | 90 | -0.010174 | -0.0025496 | 0.010177 | 0.0025504
3 | 5 | 2.7537 | 1.0591 | 2.779e-09 | 0 | 0 | 0 | 0 | 0 | 1 | -90 | 90 | 0.005292 | 0.0013262 | -0.0052912 | -0.0013261
4 | 22 | 2.712 | 1.0431 | 2.7369e-09 | 0 | 0 | 0 | 0 | 0 | 1 | -90 | 90 | -0.011509 | -0.0028843 | 0.011513 | 0.0028856
5 | 24 | 0.36667 | 0.14103 | 3.7003e-10 | 0 | 0 | 0 | 0 | 0 | 1 | -90 | 90 | 0.004692 | 0.001176 | -0.0046919 | -0.001176
22 | 9 | 2.7039 | 1.04 | 2.7287e-09 | 0 | 0 | 0 | 0 | 0 | 1 | -90 | 90 | -0.012416 | -0.0031118 | 0.012421 | 0.0031134
9 | 7 | 4.0881 | 1.5723 | 4.1256e-09 | 0 | 0 | 0 | 0 | 0 | 1 | -90 | 90 | -0.017206 | -0.0043128 | 0.01722 | 0.0043177
6 | 7 | 1.575 | 0.60576 | 1.5894e-09 | 0 | 0 | 0 | 0 | 0 | 1 | -90 | 90 | 0.02063 | 0.0051731 | -0.020622 | -0.0051704
6 | 8 | 0.45408 | 0.17464 | 4.5824e-10 | 0 | 0 | 0 | 0 | 0 | 1 | -90 | 90 | -0.022146 | -0.0055532 | 0.022149 | 0.0055541
8 | 10 | 3.514 | 1.3515 | 3.5462e-09 | 0 | 0 | 0 | 0 | 0 | 1 | -90 | 90 | -0.025101 | -0.0062941 | 0.025126 | 0.0063033
10 | 26 | 3.3624 | 1.2933 | 3.3933e-09 | 0 | 0 | 0 | 0 | 0 | 1 | -90 | 90 | -0.025126 | -0.0063033 | 0.02515 | 0.0063121
26 | 49 | 4.1144 | 1.5825 | 4.1522e-09 | 0 | 0 | 0 | 0 | 0 | 1 | -90 | 90 | -0.02515 | -0.0063121 | 0.025179 | 0.0063229
25 | 36 | 2.3015 | 0.88519 | 4.6452e-09 | 0 | 0 | 0 | 0 | 0 | 1 | -90 | 90 | 0.10287 | 0.025988 | -0.10261 | -0.025889
36 | 35 | 1.8797 | 0.72298 | 3.794e-09 | 0 | 0 | 0 | 0 | 0 | 1 | -90 | 90 | 0.097266 | 0.024549 | -0.097075 | -0.024476
49 | 48 | 2.8437 | 1.0937 | 2.8698e-09 | 0 | 0 | 0 | 0 | 0 | 1 | -90 | 90 | -0.029345 | -0.007367 | 0.029372 | 0.0073772
11 | 12 | 3.1314 | 1.2044 | 3.1601e-09 | 0 | 0 | 0 | 0 | 0 | 1 | -90 | 90 | 0.0032596 | 0.00081613 | -0.0032593 | -0.0008163
11 | 13 | 3.2235 | 1.2398 | 3.253e-09 | 0 | 0 | 0 | 0 | 0 | 1 | -90 | 90 | -0.0046739 | -0.0011706 | 0.0046747 | 0.0011706
12 | 14 | 6.0908 | 2.3426 | 6.1467e-09 | 0 | 0 | 0 | 0 | 0 | 1 | -90 | 90 | 0.0023902 | 0.00059849 | -0.0023898 | -0.00059894
13 | 15 | 2.9904 | 1.1502 | 3.0179e-09 | 0 | 0 | 0 | 0 | 0 | 1 | -90 | 90 | -0.0046747 | -0.0011706 | 0.0046754 | 0.0011705
15 | 52 | 4.9011 | 1.885 | 4.946e-09 | 0 | 0 | 0 | 0 | 0 | 1 | -90 | 90 | -0.0078838 | -0.0019746 | 0.0078871 | 0.0019754
45 | 43 | 1.2024 | 0.46247 | 1.2134e-09 | 0 | 0 | 0 | 0 | 0 | 1 | -90 | 90 | -0.0018205 | -0.00045625 | 0.0018205 | 0.00045615
43 | 44 | 1.0796 | 0.41524 | 1.0895e-09 | 0 | 0 | 0 | 0 | 0 | 1 | -90 | 90 | -0.0050809 | -0.0012733 | 0.0050812 | 0.0012733
52 | 51 | 1.9825 | 0.76251 | 2.0007e-09 | 0 | 0 | 0 | 0 | 0 | 1 | -90 | 90 | -0.010082 | -0.0025255 | 0.010084 | 0.0025262
51 | 50 | 0.17512 | 0.067353 | 1.7673e-10 | 0 | 0 | 0 | 0 | 0 | 1 | -90 | 90 | -0.012642 | -0.0031671 | 0.012642 | 0.0031672
38 | 42 | 1.316 | 0.50616 | 1.3281e-09 | 0 | 0 | 0 | 0 | 0 | 1 | -90 | 90 | 0.0089775 | 0.0022497 | -0.0089763 | -0.0022494
38 | 41 | 2.421 | 0.93114 | 2.4432e-09 | 0 | 0 | 0 | 0 | 0 | 1 | -90 | 90 | 0.002303 | 0.00057696 | -0.0023028 | -0.00057715
38 | 32 | 4.0572 | 1.5604 | 4.0944e-09 | 0 | 0 | 0 | 0 | 0 | 1 | -90 | 90 | -0.01128 | -0.0028267 | 0.011286 | 0.0028284
42 | 44 | 3.436 | 1.3215 | 3.4675e-09 | 0 | 0 | 0 | 0 | 0 | 1 | -90 | 90 | 0.006868 | 0.001721 | -0.0068663 | -0.0017207
32 | 34 | 2.22 | 0.85386 | 2.2404e-09 | 0 | 0 | 0 | 0 | 0 | 1 | -90 | 90 | -0.023362 | -0.0058543 | 0.023375 | 0.0058591
32 | 30 | 0.89037 | 0.34245 | 8.9854e-10 | 0 | 0 | 0 | 0 | 0 | 1 | -90 | 90 | 0.012076 | 0.0030259 | -0.012074 | -0.0030254
16 | 17 | 5.5594 | 2.1382 | 5.6104e-09 | 0 | 0 | 0 | 0 | 0 | 1 | -90 | 90 | 0.048191 | 0.01214 | -0.04805 | -0.012086
16 | 18 | 4.5336 | 1.7437 | 4.5752e-09 | 0 | 0 | 0 | 0 | 0 | 1 | -90 | 90 | -0.051264 | -0.012909 | 0.051394 | 0.012959
16 | 54 | 6.5655 | 2.5252 | 6.6258e-09 | 0 | 0 | 0 | 0 | 0 | 1 | -90 | 90 | 0.001929 | 0.00048285 | -0.0019287 | -0.00048339
17 | 19 | 0.87761 | 0.33754 | 8.8566e-10 | 0 | 0 | 0 | 0 | 0 | 1 | -90 | 90 | 0.046556 | 0.011712 | -0.046535 | -0.011704
18 | 20 | 4.1687 | 1.6034 | 4.207e-09 | 0 | 0 | 0 | 0 | 0 | 1 | -90 | 90 | -0.053038 | -0.013371 | 0.053166 | 0.01342
18 | 21 | 2.4003 | 0.92318 | 2.4223e-09 | 0 | 0 | 0 | 0 | 0 | 1 | -90 | 90 | 0.0016435 | 0.00041165 | -0.0016434 | -0.00041186
19 | 39 | 2.2164 | 0.85247 | 2.2368e-09 | 0 | 0 | 0 | 0 | 0 | 1 | -90 | 90 | 0.045552 | 0.011457 | -0.045501 | -0.011438
20 | 37 | 2.9578 | 1.1376 | 2.9849e-09 | 0 | 0 | 0 | 0 | 0 | 1 | -90 | 90 | -0.06801 | -0.017139 | 0.068158 | 0.017196
20 | 50 | 3.5401 | 1.3616 | 3.5726e-09 | 0 | 0 | 0 | 0 | 0 | 1 | -90 | 90 | 0.014844 | 0.0037199 | -0.014836 | -0.003717
21 | 27 | 0.14583 | 0.056089 | 1.4717e-10 | 0 | 0 | 0 | 0 | 0 | 1 | -90 | 90 | 0.00084208 | 0.00021103 | -0.00084208 | -0.00021104
39 | 40 | 1.7378 | 0.66839 | 1.7538e-09 | 0 | 0 | 0 | 0 | 0 | 1 | -90 | 90 | 0.043868 | 0.011029 | -0.043831 | -0.011015
37 | 35 | 3.7358 | 1.4368 | 3.7701e-09 | 0 | 0 | 0 | 0 | 0 | 1 | -90 | 90 | -0.069594 | -0.017556 | 0.069789 | 0.017631
40 | 47 | 2.0442 | 0.78624 | 2.063e-09 | 0 | 0 | 0 | 0 | 0 | 1 | -90 | 90 | 0.042092 | 0.010579 | -0.042052 | -0.010564
35 | 34 | 5.9812 | 2.3005 | 6.0361e-09 | 0 | 0 | 0 | 0 | 0 | 1 | -90 | 90 | 0.027286 | 0.0068453 | -0.027238 | -0.0068275
48 | 46 | 1.4569 | 0.56034 | 1.4703e-09 | 0 | 0 | 0 | 0 | 0 | 1 | -90 | 90 | -0.032191 | -0.0080837 | 0.032208 | 0.00809
28 | 29 | 1.6671 | 0.6412 | 1.6824e-09 | 0 | 0 | 0 | 0 | 0 | 1 | -90 | 90 | 0.0049087 | 0.0012297 | -0.0049082 | -0.0012297
28 | 30 | 2.1991 | 0.8458 | 2.2193e-09 | 0 | 0 | 0 | 0 | 0 | 1 | -90 | 90 | -0.0081472 | -0.0020414 | 0.0081488 | 0.0020418
29 | 31 | 4.0194 | 1.5459 | 4.0563e-09 | 0 | 0 | 0 | 0 | 0 | 1 | -90 | 90 | 0.0013564 | 0.00033956 | -0.0013564 | -0.00033993
30 | 33 | 1.5468 | 0.59494 | 1.561e-09 | 0 | 0 | 0 | 0 | 0 | 1 | -90 | 90 | 0.0039253 | 0.00098367 | -0.0039251 | -0.00098372
47 | 46 | 3.4189 | 1.3149 | 3.4502e-09 | 0 | 0 | 0 | 0 | 0 | 1 | -90 | 90 | 0.036846 | 0.009259 | -0.036794 | -0.0092395