## bus_data
BUS_I | BUS_TYPE | Pd | Qd | Gs | Bs | area | Vm | Va | baseKV | zone | Vmax | Vmin
1 | 1 | 0.0061329 | 0.0015371 | 0 | 0 | 1 | 0.99732 | -0.018651 | 0.4 | 1 | 1.1 | 0.9
2 | 3 | 0.0087891 | 0.0022027 | 0 | 0 | 1 | 1 | 0 | 0.4 | 1 | 1.1 | 0.9
3 | 1 | 0 | 0 | 0 | 0 | 1 | 0.99703 | -0.02066 | 0.4 | 1 | 1.1 | 0.9
4 | 1 | 0.015807 | 0.0039615 | 0 | 0 | 1 | 0.99772 | -0.015819 | 0.4 | 1 | 1.1 | 0.9
5 | 1 | 0 | 0 | 0 | 0 | 1 | 0.99244 | -0.05284 | 0.4 | 1 | 1.1 | 0.9
13 | 1 | 0 | 0 | 0 | 0 | 1 | 0.99708 | -0.020303 | 0.4 | 1 | 1.1 | 0.9
42 | 1 | 0 | 0 | 0 | 0 | 1 | 0.99121 | -0.06149 | 0.4 | 1 | 1.1 | 0.9
41 | 1 | 0.025567 | 0.0064077 | 0 | 0 | 1 | 0.99193 | -0.056418 | 0.4 | 1 | 1.1 | 0.9
14 | 1 | 0.011259 | 0.0028217 | 0 | 0 | 1 | 0.99545 | -0.031673 | 0.4 | 1 | 1.1 | 0.9
15 | 1 | 0 | 0 | 0 | 0 | 1 | 0.99451 | -0.038373 | 0.4 | 1 | 1.1 | 0.9
43 | 1 | 0 | 0 | 0 | 0 | 1 | 0.99051 | -0.066428 | 0.4 | 1 | 1.1 | 0.9
46 | 1 | 0.01944 | 0.0048721 | 0 | 0 | 1 | 0.98814 | -0.083214 | 0.4 | 1 | 1.1 | 0.9
45 | 1 | 0.011139 | 0.0027916 | 0 | 0 | 1 | 0.98873 | -0.078968 | 0.4 | 1 | 1.1 | 0.9
16 | 1 | 0 | 0 | 0 | 0 | 1 | 0.98508 | -0.10455 | 0.4 | 1 | 1.1 | 0.9
52 | 1 | 0.0022606 | 0.00056657 | 0 | 0 | 1 | 0.98506 | -0.10471 | 0.4 | 1 | 1.1 | 0.9
17 | 1 | 0 | 0 | 0 | 0 | 1 | 0.98513 | -0.10417 | 0.4 | 1 | 1.1 | 0.9
32 | 1 | 0 | 0 | 0 | 0 | 1 | 0.98557 | -0.10104 | 0.4 | 1 | 1.1 | 0.9
39 | 1 | 0.0024852 | 0.00062286 | 0 | 0 | 1 | 0.98454 | -0.10836 | 0.4 | 1 | 1.1 | 0.9
18 | 1 | 0 | 0 | 0 | 0 | 1 | 0.99323 | -0.047163 | 0.4 | 1 | 1.1 | 0.9
20 | 1 | 0 | 0 | 0 | 0 | 1 | 0.99329 | -0.046678 | 0.4 | 1 | 1.1 | 0.9
40 | 1 | 0.001168 | 0.00029272 | 0 | 0 | 1 | 0.99322 | -0.04721 | 0.4 | 1 | 1.1 | 0.9
19 | 1 | 0 | 0 | 0 | 0 | 1 | 0.98988 | -0.070604 | 0.4 | 1 | 1.1 | 0.9
34 | 1 | 0.0034271 | 0.0008589 | 0 | 0 | 1 | 0.98763 | -0.086499 | 0.4 | 1 | 1.1 | 0.9
9 | 1 | 0.0013534 | 0.00033919 | 0 | 0 | 1 | 0.98275 | -0.12114 | 0.4 | 1 | 1.1 | 0.9
8 | 1 | 0.0035079 | 0.00087916 | 0 | 0 | 1 | 0.98275 | -0.12109 | 0.4 | 1 | 1.1 | 0.9
10 | 1 | 0 | 0 | 0 | 0 | 1 | 0.98289 | -0.12014 | 0.4 | 1 | 1.1 | 0.9
11 | 1 | 0.0021452 | 0.00053763 | 0 | 0 | 1 | 0.98284 | -0.1205 | 0.4 | 1 | 1.1 | 0.9
12 | 1 | 0 | 0 | 0 | 0 | 1 | 0.98305 | -0.11895 | 0.4 | 1 | 1.1 | 0.9
51 | 1 | 0.0029039 | 0.00072778 | 0 | 0 | 1 | 0.98301 | -0.11925 | 0.4 | 1 | 1.1 | 0.9
33 | 1 | 0 | 0 | 0 | 0 | 1 | 0.98397 | -0.11245 | 0.4 | 1 | 1.1 | 0.9
27 | 1 | 0 | 0 | 0 | 0 | 1 | 0.97995 | -0.1411 | 0.4 | 1 | 1.1 | 0.9
50 | 1 | 0.00241 | 0.000604 | 0 | 0 | 1 | 0.97976 | -0.14242 | 0.4 | 1 | 1.1 | 0.9
30 | 1 | 0 | 0 | 0 | 0 | 1 | 0.98042 | -0.13769 | 0.4 | 1 | 1.1 | 0.9
29 | 1 | 0 | 0 | 0 | 0 | 1 | 0.98272 | -0.1213 | 0.4 | 1 | 1.1 | 0.9
31 | 1 | 0.015672 | 0.0039278 | 0 | 0 | 1 | 0.98379 | -0.11371 | 0.4 | 1 | 1.1 | 0.9
28 | 1 | 0 | 0 | 0 | 0 | 1 | 0.98251 | -0.12279 | 0.4 | 1 | 1.1 | 0.9
23 | 1 | 0 | 0 | 0 | 0 | 1 | 0.99416 | -0.040803 | 0.4 | 1 | 1.1 | 0.9
36 | 1 | 0.01116 | 0.0027971 | 0 | 0 | 1 | 0.99394 | -0.042374 | 0.4 | 1 | 1.1 | 0.9
21 | 1 | 0.011699 | 0.0029321 | 0 | 0 | 1 | 0.99391 | -0.042601 | 0.4 | 1 | 1.1 | 0.9
35 | 1 | 0.002848 | 0.00071377 | 0 | 0 | 1 | 0.99391 | -0.042595 | 0.4 | 1 | 1.1 | 0.9
26 | 1 | 0 | 0 | 0 | 0 | 1 | 0.98241 | -0.12351 | 0.4 | 1 | 1.1 | 0.9
47 | 1 | 0.001816 | 0.00045512 | 0 | 0 | 1 | 0.98238 | -0.12371 | 0.4 | 1 | 1.1 | 0.9
49 | 1 | 0.008645 | 0.0021666 | 0 | 0 | 1 | 0.98034 | -0.13827 | 0.4 | 1 | 1.1 | 0.9
48 | 1 | 0.0048124 | 0.0012061 | 0 | 0 | 1 | 0.98038 | -0.13804 | 0.4 | 1 | 1.1 | 0.9
22 | 1 | 0.0052686 | 0.0013204 | 0 | 0 | 1 | 0.99371 | -0.043961 | 0.4 | 1 | 1.1 | 0.9
37 | 1 | 0.011014 | 0.0027605 | 0 | 0 | 1 | 0.99372 | -0.043918 | 0.4 | 1 | 1.1 | 0.9
44 | 1 | 0.0087957 | 0.0022044 | 0 | 0 | 1 | 0.98967 | -0.072342 | 0.4 | 1 | 1.1 | 0.9

## generator_data
GEN_BUS | PG | QG | QMAX | QMIN | VG | MBASE | GEN_STATUS | PMAX | PMIN
2 | 0.2034 | 0.05121 | 10 | -10 | 1 | 100 | 1 | 10 | 0

## branch_data
F_BUS | T_BUS | BR_R | BR_X | BR_B | RATE_A | RATE_B | RATE_C | TAP | SHIFT | BR_STATUS | ANGMIN | ANGMAX | P_in | Q_in | P_out | Q_out
1 | 2 | 3.4079 | 1.3107 | 3.4392e-09 | 0 | 0 | 0 | 0 | 0 | 1 | -90 | 90 | -0.071544 | -0.017991 | 0.07173 | 0.018062
1 | 3 | 0.40054 | 0.15405 | 4.0422e-10 | 0 | 0 | 0 | 0 | 0 | 1 | -90 | 90 | 0.065411 | 0.016453 | -0.065393 | -0.016446
2 | 4 | 1.6883 | 0.64935 | 3.4076e-09 | 0 | 0 | 0 | 0 | 0 | 1 | -90 | 90 | 0.12288 | 0.030945 | -0.12261 | -0.030841
3 | 5 | 6.3847 | 2.4556 | 6.4433e-09 | 0 | 0 | 0 | 0 | 0 | 1 | -90 | 90 | 0.065393 | 0.016446 | -0.065101 | -0.016335
4 | 13 | 0.54842 | 0.21093 | 1.1069e-09 | 0 | 0 | 0 | 0 | 0 | 1 | -90 | 90 | 0.1068 | 0.02688 | -0.10673 | -0.026854
5 | 42 | 2.8138 | 1.0822 | 2.8397e-09 | 0 | 0 | 0 | 0 | 0 | 1 | -90 | 90 | 0.039521 | 0.0099224 | -0.039473 | -0.0099044
5 | 41 | 1.7946 | 0.69022 | 1.8111e-09 | 0 | 0 | 0 | 0 | 0 | 1 | -90 | 90 | 0.02558 | 0.0064124 | -0.025567 | -0.0064077
13 | 14 | 2.2984 | 0.88401 | 2.3195e-09 | 0 | 0 | 0 | 0 | 0 | 1 | -90 | 90 | 0.064611 | 0.016281 | -0.064508 | -0.016242
13 | 15 | 5.5571 | 2.1374 | 5.6081e-09 | 0 | 0 | 0 | 0 | 0 | 1 | -90 | 90 | 0.042123 | 0.010573 | -0.042018 | -0.010533
42 | 43 | 1.6036 | 0.61675 | 1.6183e-09 | 0 | 0 | 0 | 0 | 0 | 1 | -90 | 90 | 0.039473 | 0.0099044 | -0.039446 | -0.0098942
14 | 20 | 3.6676 | 1.4106 | 3.7012e-09 | 0 | 0 | 0 | 0 | 0 | 1 | -90 | 90 | 0.05325 | 0.01342 | -0.053138 | -0.013377
15 | 23 | 1.8434 | 0.709 | 1.8603e-09 | 0 | 0 | 0 | 0 | 0 | 1 | -90 | 90 | 0.016979 | 0.0042561 | -0.016973 | -0.0042541
15 | 36 | 2.0583 | 0.79166 | 2.0772e-09 | 0 | 0 | 0 | 0 | 0 | 1 | -90 | 90 | 0.025039 | 0.0062772 | -0.025025 | -0.0062721
43 | 45 | 5.2306 | 2.0118 | 5.2786e-09 | 0 | 0 | 0 | 0 | 0 | 1 | -90 | 90 | 0.030643 | 0.0076879 | -0.03059 | -0.0076679
43 | 44 | 8.5809 | 3.3003 | 8.6596e-09 | 0 | 0 | 0 | 0 | 0 | 1 | -90 | 90 | 0.0088029 | 0.0022063 | -0.0087957 | -0.0022044
46 | 45 | 2.779 | 1.0688 | 2.8045e-09 | 0 | 0 | 0 | 0 | 0 | 1 | -90 | 90 | -0.01944 | -0.0048722 | 0.019452 | 0.0048763
16 | 52 | 0.91767 | 0.35295 | 9.2609e-10 | 0 | 0 | 0 | 0 | 0 | 1 | -90 | 90 | 0.0022607 | 0.0005665 | -0.0022606 | -0.00056657
16 | 17 | 2.1145 | 0.81327 | 2.1339e-09 | 0 | 0 | 0 | 0 | 0 | 1 | -90 | 90 | -0.0022607 | -0.0005665 | 0.0022608 | 0.00056634
17 | 32 | 2.6948 | 1.0365 | 2.7195e-09 | 0 | 0 | 0 | 0 | 0 | 1 | -90 | 90 | -0.01468 | -0.0036795 | 0.014686 | 0.0036817
17 | 39 | 4.2687 | 1.6418 | 4.3078e-09 | 0 | 0 | 0 | 0 | 0 | 1 | -90 | 90 | 0.012419 | 0.0031132 | -0.012412 | -0.0031108
32 | 34 | 3.8349 | 1.475 | 3.8701e-09 | 0 | 0 | 0 | 0 | 0 | 1 | -90 | 90 | -0.048158 | -0.01208 | 0.048256 | 0.012117
32 | 31 | 4.7894 | 1.8421 | 4.8333e-09 | 0 | 0 | 0 | 0 | 0 | 1 | -90 | 90 | 0.033472 | 0.0083981 | -0.033413 | -0.0083759
39 | 33 | 5.1921 | 1.997 | 5.2398e-09 | 0 | 0 | 0 | 0 | 0 | 1 | -90 | 90 | 0.0099268 | 0.002488 | -0.0099212 | -0.0024863
18 | 20 | 5.3211 | 2.0466 | 5.3699e-09 | 0 | 0 | 0 | 0 | 0 | 1 | -90 | 90 | -0.001168 | -0.00029267 | 0.0011681 | 0.00029217
18 | 40 | 0.5168 | 0.19877 | 5.2154e-10 | 0 | 0 | 0 | 0 | 0 | 1 | -90 | 90 | 0.001168 | 0.00029267 | -0.001168 | -0.00029272
20 | 19 | 5.9481 | 2.2877 | 6.0027e-09 | 0 | 0 | 0 | 0 | 0 | 1 | -90 | 90 | 0.05197 | 0.013085 | -0.051797 | -0.013019
19 | 34 | 3.9291 | 1.5112 | 3.9652e-09 | 0 | 0 | 0 | 0 | 0 | 1 | -90 | 90 | 0.051797 | 0.013019 | -0.051683 | -0.012976
9 | 8 | 0.53456 | 0.2056 | 5.3947e-10 | 0 | 0 | 0 | 0 | 0 | 1 | -90 | 90 | -0.0013534 | -0.00033919 | 0.0013534 | 0.00033914
8 | 10 | 2.4414 | 0.93899 | 2.4638e-09 | 0 | 0 | 0 | 0 | 0 | 1 | -90 | 90 | -0.0048613 | -0.0012183 | 0.0048619 | 0.0012183
10 | 11 | 2.1092 | 0.81125 | 2.1286e-09 | 0 | 0 | 0 | 0 | 0 | 1 | -90 | 90 | 0.0021453 | 0.00053747 | -0.0021452 | -0.00053764
10 | 12 | 2.1453 | 0.8251 | 2.1649e-09 | 0 | 0 | 0 | 0 | 0 | 1 | -90 | 90 | -0.0070072 | -0.0017558 | 0.0070083 | 0.001756
12 | 51 | 1.2988 | 0.49955 | 1.3107e-09 | 0 | 0 | 0 | 0 | 0 | 1 | -90 | 90 | 0.002904 | 0.0007277 | -0.0029039 | -0.00072778
12 | 33 | 8.2577 | 3.176 | 8.3335e-09 | 0 | 0 | 0 | 0 | 0 | 1 | -90 | 90 | -0.0099123 | -0.0024837 | 0.0099212 | 0.0024863
27 | 50 | 6.8633 | 2.6397 | 6.9263e-09 | 0 | 0 | 0 | 0 | 0 | 1 | -90 | 90 | 0.0024104 | 0.00060351 | -0.00241 | -0.000604
27 | 30 | 17.6047 | 6.771 | 1.7766e-08 | 0 | 0 | 0 | 0 | 0 | 1 | -90 | 90 | -0.0024104 | -0.00060351 | 0.0024115 | 0.00060223
30 | 49 | 0.83876 | 0.3226 | 8.4646e-10 | 0 | 0 | 0 | 0 | 0 | 1 | -90 | 90 | 0.0086457 | 0.0021668 | -0.008645 | -0.0021667
30 | 48 | 0.8962 | 0.34469 | 9.0442e-10 | 0 | 0 | 0 | 0 | 0 | 1 | -90 | 90 | 0.0048126 | 0.0012061 | -0.0048123 | -0.0012061
30 | 29 | 12.9434 | 4.9782 | 1.3062e-08 | 0 | 0 | 0 | 0 | 0 | 1 | -90 | 90 | -0.01587 | -0.0039752 | 0.015906 | 0.0039878
29 | 31 | 5.3963 | 2.0755 | 5.4459e-09 | 0 | 0 | 0 | 0 | 0 | 1 | -90 | 90 | -0.017722 | -0.0044415 | 0.017741 | 0.0044481
29 | 28 | 10.228 | 3.9339 | 1.0322e-08 | 0 | 0 | 0 | 0 | 0 | 1 | -90 | 90 | 0.0018166 | 0.00045374 | -0.0018162 | -0.00045459
28 | 26 | 5.0111 | 1.9274 | 5.0571e-09 | 0 | 0 | 0 | 0 | 0 | 1 | -90 | 90 | 0.0018162 | 0.00045459 | -0.001816 | -0.00045501
23 | 21 | 1.364 | 0.5246 | 1.3765e-09 | 0 | 0 | 0 | 0 | 0 | 1 | -90 | 90 | 0.016973 | 0.0042541 | -0.016969 | -0.0042526
36 | 35 | 0.20542 | 0.079006 | 2.073e-10 | 0 | 0 | 0 | 0 | 0 | 1 | -90 | 90 | 0.013865 | 0.003475 | -0.013864 | -0.0034749
21 | 22 | 3.3185 | 1.2763 | 3.349e-09 | 0 | 0 | 0 | 0 | 0 | 1 | -90 | 90 | 0.0052696 | 0.0013205 | -0.0052686 | -0.0013204
35 | 37 | 1.5443 | 0.59398 | 1.5585e-09 | 0 | 0 | 0 | 0 | 0 | 1 | -90 | 90 | 0.011017 | 0.0027611 | -0.011014 | -0.0027605
26 | 47 | 1.3852 | 0.53277 | 1.3979e-09 | 0 | 0 | 0 | 0 | 0 | 1 | -90 | 90 | 0.001816 | 0.00045501 | -0.0018159 | -0.00045512