## bus_data
BUS_I | BUS_TYPE | Pd | Qd | Gs | Bs | area | Vm | Va | baseKV | zone | Vmax | Vmin
1 | 1 | 0.045957 | 0.011518 | 0 | 0 | 1 | 0.97656 | -0.16425 | 0.4 | 1 | 1.1 | 0.9
2 | 1 | 0 | 0 | 0 | 0 | 1 | 0.97612 | -0.16738 | 0.4 | 1 | 1.1 | 0.9
3 | 1 | 0 | 0 | 0 | 0 | 1 | 0.97849 | -0.15042 | 0.4 | 1 | 1.1 | 0.9
7 | 1 | 0 | 0 | 0 | 0 | 1 | 0.97465 | -0.17795 | 0.4 | 1 | 1.1 | 0.9
10 | 1 | 0 | 0 | 0 | 0 | 1 | 0.98237 | -0.12288 | 0.4 | 1 | 1.1 | 0.9
4 | 1 | 0 | 0 | 0 | 0 | 1 | 0.98886 | -0.077147 | 0.4 | 1 | 1.1 | 0.9
6 | 1 | 0 | 0 | 0 | 0 | 1 | 0.98709 | -0.089497 | 0.4 | 1 | 1.1 | 0.9
9 | 1 | 0 | 0 | 0 | 0 | 1 | 0.99106 | -0.06179 | 0.4 | 1 | 1.1 | 0.9
63 | 1 | 0.012507 | 0.0031346 | 0 | 0 | 1 | 0.98855 | -0.079347 | 0.4 | 1 | 1.1 | 0.9
5 | 1 | 0 | 0 | 0 | 0 | 1 | 0.98082 | -0.1337 | 0.4 | 1 | 1.1 | 0.9
8 | 1 | 0 | 0 | 0 | 0 | 1 | 0.97496 | -0.17548 | 0.4 | 1 | 1.1 | 0.9
27 | 1 | 0.0079278 | 0.0019869 | 0 | 0 | 1 | 0.9822 | -0.12393 | 0.4 | 1 | 1.1 | 0.9
11 | 1 | 0 | 0 | 0 | 0 | 1 | 0.98542 | -0.10127 | 0.4 | 1 | 1.1 | 0.9
22 | 1 | 0.030511 | 0.0076468 | 0 | 0 | 1 | 0.98392 | -0.1119 | 0.4 | 1 | 1.1 | 0.9
12 | 1 | 0 | 0 | 0 | 0 | 1 | 0.97423 | -0.18093 | 0.4 | 1 | 1.1 | 0.9
23 | 1 | 0.0026098 | 0.00065409 | 0 | 0 | 1 | 0.97454 | -0.17874 | 0.4 | 1 | 1.1 | 0.9
19 | 1 | 0 | 0 | 0 | 0 | 1 | 0.97285 | -0.19062 | 0.4 | 1 | 1.1 | 0.9
33 | 1 | 0.0056153 | 0.0014073 | 0 | 0 | 1 | 0.97442 | -0.17934 | 0.4 | 1 | 1.1 | 0.9
28 | 1 | 0.0074229 | 0.0018603 | 0 | 0 | 1 | 0.99216 | -0.054073 | 0.4 | 1 | 1.1 | 0.9
13 | 1 | 0 | 0 | 0 | 0 | 1 | 0.98458 | -0.10721 | 0.4 | 1 | 1.1 | 0.9
25 | 1 | 0.0021056 | 0.00052772 | 0 | 0 | 1 | 0.97357 | -0.18568 | 0.4 | 1 | 1.1 | 0.9
62 | 1 | 0.008822 | 0.002211 | 0 | 0 | 1 | 0.98442 | -0.10839 | 0.4 | 1 | 1.1 | 0.9
14 | 1 | 0 | 0 | 0 | 0 | 1 | 0.97401 | -0.18256 | 0.4 | 1 | 1.1 | 0.9
24 | 1 | 0.0099322 | 0.0024892 | 0 | 0 | 1 | 0.97361 | -0.18543 | 0.4 | 1 | 1.1 | 0.9
16 | 1 | 0 | 0 | 0 | 0 | 1 | 0.97336 | -0.18721 | 0.4 | 1 | 1.1 | 0.9
26 | 1 | 0.005917 | 0.0014829 | 0 | 0 | 1 | 0.97313 | -0.1889 | 0.4 | 1 | 1.1 | 0.9
17 | 1 | 0 | 0 | 0 | 0 | 1 | 0.97123 | -0.20226 | 0.4 | 1 | 1.1 | 0.9
18 | 1 | 0 | 0 | 0 | 0 | 1 | 0.97097 | -0.20419 | 0.4 | 1 | 1.1 | 0.9
54 | 1 | 0.0023536 | 0.00058988 | 0 | 0 | 1 | 0.97137 | -0.20131 | 0.4 | 1 | 1.1 | 0.9
53 | 1 | 0.0022808 | 0.00057162 | 0 | 0 | 1 | 0.97088 | -0.2048 | 0.4 | 1 | 1.1 | 0.9
57 | 1 | 0.0022982 | 0.00057599 | 0 | 0 | 1 | 0.9722 | -0.19531 | 0.4 | 1 | 1.1 | 0.9
20 | 3 | 0 | 0 | 0 | 0 | 1 | 1 | 0 | 0.4 | 1 | 1.1 | 0.9
21 | 1 | 0 | 0 | 0 | 0 | 1 | 0.97268 | -0.19184 | 0.4 | 1 | 1.1 | 0.9
40 | 1 | 0 | 0 | 0 | 0 | 1 | 0.97261 | -0.19235 | 0.4 | 1 | 1.1 | 0.9
43 | 1 | 0.0013458 | 0.0003373 | 0 | 0 | 1 | 0.97302 | -0.1894 | 0.4 | 1 | 1.1 | 0.9
31 | 1 | 0 | 0 | 0 | 0 | 1 | 0.97428 | -0.18034 | 0.4 | 1 | 1.1 | 0.9
55 | 1 | 0.0028339 | 0.00071025 | 0 | 0 | 1 | 0.97144 | -0.20073 | 0.4 | 1 | 1.1 | 0.9
52 | 1 | 0.0034239 | 0.0008581 | 0 | 0 | 1 | 0.97088 | -0.20481 | 0.4 | 1 | 1.1 | 0.9
58 | 1 | 0.0016372 | 0.00041033 | 0 | 0 | 1 | 0.97219 | -0.19535 | 0.4 | 1 | 1.1 | 0.9
38 | 1 | 0.0019402 | 0.00048626 | 0 | 0 | 1 | 0.97229 | -0.19463 | 0.4 | 1 | 1.1 | 0.9
44 | 1 | 0.0021896 | 0.00054876 | 0 | 0 | 1 | 0.97316 | -0.18839 | 0.4 | 1 | 1.1 | 0.9
29 | 1 | 0.0035008 | 0.00087739 | 0 | 0 | 1 | 0.9739 | -0.18304 | 0.4 | 1 | 1.1 | 0.9
30 | 1 | 0.00152 | 0.00038094 | 0 | 0 | 1 | 0.97359 | -0.18528 | 0.4 | 1 | 1.1 | 0.9
32 | 1 | 0.0015077 | 0.00037788 | 0 | 0 | 1 | 0.97333 | -0.18717 | 0.4 | 1 | 1.1 | 0.9
34 | 1 | 0.0030816 | 0.00077233 | 0 | 0 | 1 | 0.97404 | -0.18205 | 0.4 | 1 | 1.1 | 0.9
45 | 1 | 0.0018699 | 0.00046865 | 0 | 0 | 1 | 0.97322 | -0.18796 | 0.4 | 1 | 1.1 | 0.9
48 | 1 | 0.0015184 | 0.00038054 | 0 | 0 | 1 | 0.97397 | -0.1826 | 0.4 | 1 | 1.1 | 0.9
49 | 1 | 0.0013704 | 0.00034345 | 0 | 0 | 1 | 0.97384 | -0.18348 | 0.4 | 1 | 1.1 | 0.9
35 | 1 | 0.010312 | 0.0025844 | 0 | 0 | 1 | 0.97092 | -0.20454 | 0.4 | 1 | 1.1 | 0.9
36 | 1 | 0 | 0 | 0 | 0 | 1 | 0.97101 | -0.20386 | 0.4 | 1 | 1.1 | 0.9
37 | 1 | 0.0048095 | 0.0012054 | 0 | 0 | 1 | 0.97117 | -0.20269 | 0.4 | 1 | 1.1 | 0.9
46 | 1 | 0 | 0 | 0 | 0 | 1 | 0.97169 | -0.19898 | 0.4 | 1 | 1.1 | 0.9
47 | 1 | 0 | 0 | 0 | 0 | 1 | 0.97166 | -0.1992 | 0.4 | 1 | 1.1 | 0.9
42 | 1 | 0.0024267 | 0.00060819 | 0 | 0 | 1 | 0.97181 | -0.1981 | 0.4 | 1 | 1.1 | 0.9
39 | 1 | 0 | 0 | 0 | 0 | 1 | 0.97197 | -0.19692 | 0.4 | 1 | 1.1 | 0.9
41 | 1 | 0.0015931 | 0.00039927 | 0 | 0 | 1 | 0.97191 | -0.1974 | 0.4 | 1 | 1.1 | 0.9
56 | 1 | 0.0022892 | 0.00057373 | 0 | 0 | 1 | 0.97161 | -0.19951 | 0.4 | 1 | 1.1 | 0.9
50 | 1 | 0.0026524 | 0.00066477 | 0 | 0 | 1 | 0.97382 | -0.18362 | 0.4 | 1 | 1.1 | 0.9
51 | 1 | 0.0013122 | 0.00032887 | 0 | 0 | 1 | 0.97382 | -0.18367 | 0.4 | 1 | 1.1 | 0.9
59 | 1 | 0.0061497 | 0.0015413 | 0 | 0 | 1 | 0.97182 | -0.19803 | 0.4 | 1 | 1.1 | 0.9
60 | 1 | 0.0027743 | 0.00069529 | 0 | 0 | 1 | 0.97175 | -0.19853 | 0.4 | 1 | 1.1 | 0.9
61 | 1 | 0.0062555 | 0.0015678 | 0 | 0 | 1 | 0.97154 | -0.20007 | 0.4 | 1 | 1.1 | 0.9

## generator_data
GEN_BUS | PG | QG | QMAX | QMIN | VG | MBASE | GEN_STATUS | PMAX | PMIN
20 | 0.21937 | 0.055603 | 10 | -10 | 1 | 100 | 1 | 10 | 0

## branch_data
F_BUS | T_BUS | BR_R | BR_X | BR_B | RATE_A | RATE_B | RATE_C | TAP | SHIFT | BR_STATUS | ANGMIN | ANGMAX | P_in | Q_in | P_out | Q_out
1 | 2 | 1.8898 | 0.72685 | 1.9072e-09 | 0 | 0 | 0 | 0 | 0 | 1 | -90 | 90 | 0.020625 | 0.005174 | -0.020616 | -0.0051707
1 | 3 | 2.5874 | 0.99515 | 2.6111e-09 | 0 | 0 | 0 | 0 | 0 | 1 | -90 | 90 | -0.066581 | -0.016692 | 0.066709 | 0.016741
2 | 7 | 6.3582 | 2.4455 | 6.4166e-09 | 0 | 0 | 0 | 0 | 0 | 1 | -90 | 90 | 0.020616 | 0.0051707 | -0.020586 | -0.0051597
3 | 10 | 5.1818 | 1.993 | 5.2293e-09 | 0 | 0 | 0 | 0 | 0 | 1 | -90 | 90 | -0.066709 | -0.016741 | 0.066965 | 0.016839
7 | 12 | 4.5975 | 1.7683 | 4.6397e-09 | 0 | 0 | 0 | 0 | 0 | 1 | -90 | 90 | 0.0080337 | 0.0020132 | -0.0080303 | -0.0020124
7 | 23 | 0.78486 | 0.30187 | 7.9207e-10 | 0 | 0 | 0 | 0 | 0 | 1 | -90 | 90 | 0.012552 | 0.0031465 | -0.012551 | -0.0031461
10 | 22 | 2.0763 | 0.79858 | 2.0954e-09 | 0 | 0 | 0 | 0 | 0 | 1 | -90 | 90 | -0.066965 | -0.016839 | 0.067068 | 0.016878
4 | 6 | 0.80613 | 0.31005 | 2.4406e-09 | 0 | 0 | 0 | 0 | 0 | 1 | -90 | 90 | 0.19709 | 0.049706 | -0.19675 | -0.049575
4 | 9 | 0.94567 | 0.36372 | 2.863e-09 | 0 | 0 | 0 | 0 | 0 | 1 | -90 | 90 | -0.2096 | -0.052842 | 0.21006 | 0.053015
4 | 63 | 2.24 | 0.86155 | 2.2606e-09 | 0 | 0 | 0 | 0 | 0 | 1 | -90 | 90 | 0.012511 | 0.0031358 | -0.012507 | -0.0031346
6 | 11 | 1.5272 | 0.58739 | 4.6237e-09 | 0 | 0 | 0 | 0 | 0 | 1 | -90 | 90 | 0.098868 | 0.024933 | -0.098705 | -0.024871
6 | 22 | 2.92 | 1.1231 | 2.9468e-09 | 0 | 0 | 0 | 0 | 0 | 1 | -90 | 90 | 0.097884 | 0.024642 | -0.097579 | -0.024525
9 | 28 | 0.47685 | 0.18341 | 1.4437e-09 | 0 | 0 | 0 | 0 | 0 | 1 | -90 | 90 | -0.21006 | -0.053015 | 0.21028 | 0.053103
5 | 8 | 6.4312 | 2.4735 | 1.9471e-08 | 0 | 0 | 0 | 0 | 0 | 1 | -90 | 90 | 0.081551 | 0.020521 | -0.081078 | -0.020341
5 | 27 | 1.514 | 0.58232 | 4.5838e-09 | 0 | 0 | 0 | 0 | 0 | 1 | -90 | 90 | -0.081551 | -0.02052 | 0.081663 | 0.020563
8 | 19 | 9.78 | 3.7615 | 9.8698e-09 | 0 | 0 | 0 | 0 | 0 | 1 | -90 | 90 | 0.019175 | 0.0048121 | -0.019135 | -0.0047976
8 | 33 | 0.77229 | 0.29703 | 2.3381e-09 | 0 | 0 | 0 | 0 | 0 | 1 | -90 | 90 | 0.061904 | 0.015529 | -0.06187 | -0.015516
27 | 11 | 3.2139 | 1.2361 | 9.7301e-09 | 0 | 0 | 0 | 0 | 0 | 1 | -90 | 90 | -0.08959 | -0.02255 | 0.089875 | 0.022658
11 | 13 | 8.4921 | 3.2662 | 8.57e-09 | 0 | 0 | 0 | 0 | 0 | 1 | -90 | 90 | 0.0088306 | 0.0022133 | -0.0088234 | -0.0022114
12 | 25 | 7.297 | 2.8065 | 7.3639e-09 | 0 | 0 | 0 | 0 | 0 | 1 | -90 | 90 | 0.0080303 | 0.0020124 | -0.0080251 | -0.002011
23 | 14 | 4.7548 | 1.8288 | 4.7985e-09 | 0 | 0 | 0 | 0 | 0 | 1 | -90 | 90 | 0.0099412 | 0.002492 | -0.0099359 | -0.0024904
19 | 57 | 3.0226 | 1.1625 | 3.0503e-09 | 0 | 0 | 0 | 0 | 0 | 1 | -90 | 90 | 0.019135 | 0.0047976 | -0.019122 | -0.0047931
33 | 31 | 0.21919 | 0.084306 | 6.6362e-10 | 0 | 0 | 0 | 0 | 0 | 1 | -90 | 90 | 0.056255 | 0.014109 | -0.056248 | -0.014106
28 | 20 | 3.2545 | 1.2517 | 9.8531e-09 | 0 | 0 | 0 | 0 | 0 | 1 | -90 | 90 | -0.21771 | -0.054963 | 0.21937 | 0.055603
13 | 62 | 1.7012 | 0.6543 | 1.7168e-09 | 0 | 0 | 0 | 0 | 0 | 1 | -90 | 90 | 0.0088234 | 0.0022114 | -0.0088219 | -0.002211
25 | 16 | 3.1936 | 1.2283 | 3.2229e-09 | 0 | 0 | 0 | 0 | 0 | 1 | -90 | 90 | 0.0059195 | 0.0014833 | -0.0059182 | -0.0014831
14 | 24 | 3.5653 | 1.3713 | 3.598e-09 | 0 | 0 | 0 | 0 | 0 | 1 | -90 | 90 | 0.0099359 | 0.0024904 | -0.009932 | -0.0024892
16 | 26 | 3.5249 | 1.3557 | 3.5573e-09 | 0 | 0 | 0 | 0 | 0 | 1 | -90 | 90 | 0.0059182 | 0.0014831 | -0.0059169 | -0.0014829
17 | 18 | 4.1427 | 1.5933 | 1.2542e-08 | 0 | 0 | 0 | 0 | 0 | 1 | -90 | 90 | 0.0057065 | 0.0014289 | -0.005705 | -0.0014295
17 | 54 | 2.0504 | 0.78861 | 6.2076e-09 | 0 | 0 | 0 | 0 | 0 | 1 | -90 | 90 | -0.0057065 | -0.0014289 | 0.0057073 | 0.0014286
18 | 53 | 1.3312 | 0.512 | 4.0302e-09 | 0 | 0 | 0 | 0 | 0 | 1 | -90 | 90 | 0.005705 | 0.0014295 | -0.0057045 | -0.0014297
54 | 55 | 0.87089 | 0.33496 | 2.6366e-09 | 0 | 0 | 0 | 0 | 0 | 1 | -90 | 90 | -0.0080608 | -0.0020185 | 0.0080615 | 0.0020185
53 | 52 | 0.025192 | 0.0096893 | 2.5423e-11 | 0 | 0 | 0 | 0 | 0 | 1 | -90 | 90 | 0.0034238 | 0.00085811 | -0.0034238 | -0.00085811
57 | 58 | 0.03011 | 0.011581 | 3.0386e-11 | 0 | 0 | 0 | 0 | 0 | 1 | -90 | 90 | 0.016824 | 0.0042171 | -0.016824 | -0.0042171
21 | 40 | 0.18317 | 0.07045 | 5.5455e-10 | 0 | 0 | 0 | 0 | 0 | 1 | -90 | 90 | 0.034311 | 0.0086004 | -0.034308 | -0.0085995
21 | 43 | 0.87513 | 0.33659 | 2.6495e-09 | 0 | 0 | 0 | 0 | 0 | 1 | -90 | 90 | -0.034311 | -0.0086004 | 0.034322 | 0.0086046
40 | 38 | 0.82005 | 0.3154 | 2.4827e-09 | 0 | 0 | 0 | 0 | 0 | 1 | -90 | 90 | 0.034308 | 0.0085995 | -0.034297 | -0.0085956
43 | 44 | 0.35051 | 0.13481 | 1.0612e-09 | 0 | 0 | 0 | 0 | 0 | 1 | -90 | 90 | -0.035668 | -0.0089419 | 0.035673 | 0.0089437
31 | 34 | 2.1349 | 0.82111 | 2.1545e-09 | 0 | 0 | 0 | 0 | 0 | 1 | -90 | 90 | 0.0099385 | 0.0024908 | -0.0099361 | -0.0024901
31 | 29 | 0.72175 | 0.2776 | 2.1851e-09 | 0 | 0 | 0 | 0 | 0 | 1 | -90 | 90 | 0.046309 | 0.011615 | -0.046292 | -0.011609
55 | 47 | 1.7226 | 0.66254 | 5.2152e-09 | 0 | 0 | 0 | 0 | 0 | 1 | -90 | 90 | -0.010895 | -0.0027288 | 0.010898 | 0.0027292
58 | 59 | 2.1708 | 0.83493 | 2.1907e-09 | 0 | 0 | 0 | 0 | 0 | 1 | -90 | 90 | 0.015187 | 0.0038067 | -0.015181 | -0.0038048
38 | 39 | 0.86824 | 0.33394 | 2.6286e-09 | 0 | 0 | 0 | 0 | 0 | 1 | -90 | 90 | 0.032357 | 0.0081093 | -0.032347 | -0.0081056
44 | 45 | 0.13949 | 0.053652 | 4.2232e-10 | 0 | 0 | 0 | 0 | 0 | 1 | -90 | 90 | -0.037863 | -0.0094925 | 0.037865 | 0.0094933
29 | 30 | 0.64729 | 0.24896 | 1.9597e-09 | 0 | 0 | 0 | 0 | 0 | 1 | -90 | 90 | 0.042791 | 0.010731 | -0.042778 | -0.010726
30 | 32 | 0.56775 | 0.21837 | 1.7189e-09 | 0 | 0 | 0 | 0 | 0 | 1 | -90 | 90 | 0.041258 | 0.010345 | -0.041247 | -0.010341
32 | 45 | 0.24568 | 0.09449 | 7.4379e-10 | 0 | 0 | 0 | 0 | 0 | 1 | -90 | 90 | 0.039739 | 0.0099636 | -0.039735 | -0.0099619
34 | 48 | 0.98163 | 0.37755 | 9.9064e-10 | 0 | 0 | 0 | 0 | 0 | 1 | -90 | 90 | 0.0068546 | 0.0017178 | -0.006854 | -0.0017176
48 | 49 | 2.0419 | 0.78533 | 2.0606e-09 | 0 | 0 | 0 | 0 | 0 | 1 | -90 | 90 | 0.0053357 | 0.0013371 | -0.0053351 | -0.0013371
49 | 50 | 0.43998 | 0.16922 | 4.4402e-10 | 0 | 0 | 0 | 0 | 0 | 1 | -90 | 90 | 0.0039647 | 0.0009936 | -0.0039646 | -0.00099361
35 | 36 | 0.81991 | 0.31535 | 8.2744e-10 | 0 | 0 | 0 | 0 | 0 | 1 | -90 | 90 | -0.010312 | -0.0025844 | 0.010313 | 0.0025847
36 | 37 | 1.3854 | 0.53283 | 2.7961e-09 | 0 | 0 | 0 | 0 | 0 | 1 | -90 | 90 | -0.010313 | -0.0025847 | 0.010314 | 0.0025851
37 | 46 | 3.0174 | 1.1605 | 9.1353e-09 | 0 | 0 | 0 | 0 | 0 | 1 | -90 | 90 | -0.015124 | -0.0037905 | 0.015131 | 0.0037926
46 | 47 | 0.2093 | 0.0805 | 6.3366e-10 | 0 | 0 | 0 | 0 | 0 | 1 | -90 | 90 | 0.013187 | 0.0033029 | -0.013187 | -0.0033028
46 | 42 | 0.38234 | 0.14705 | 1.1575e-09 | 0 | 0 | 0 | 0 | 0 | 1 | -90 | 90 | -0.028319 | -0.0070955 | 0.028322 | 0.0070967
47 | 56 | 1.6314 | 0.62745 | 1.6463e-09 | 0 | 0 | 0 | 0 | 0 | 1 | -90 | 90 | 0.0022892 | 0.00057361 | -0.0022891 | -0.00057373
42 | 39 | 0.47334 | 0.18206 | 1.4331e-09 | 0 | 0 | 0 | 0 | 0 | 1 | -90 | 90 | -0.030749 | -0.0077049 | 0.030754 | 0.0077067
39 | 41 | 3.7128 | 1.428 | 3.7469e-09 | 0 | 0 | 0 | 0 | 0 | 1 | -90 | 90 | 0.0015932 | 0.00039896 | -0.0015931 | -0.00039927
50 | 51 | 0.42555 | 0.16367 | 4.2946e-10 | 0 | 0 | 0 | 0 | 0 | 1 | -90 | 90 | 0.0013122 | 0.00032884 | -0.0013122 | -0.00032888
59 | 60 | 0.67569 | 0.25988 | 6.8189e-10 | 0 | 0 | 0 | 0 | 0 | 1 | -90 | 90 | 0.0090315 | 0.0022635 | -0.0090309 | -0.0022633
60 | 61 | 3.0215 | 1.1621 | 3.0492e-09 | 0 | 0 | 0 | 0 | 0 | 1 | -90 | 90 | 0.0062567 | 0.001568 | -0.0062554 | -0.0015678