## bus_data
BUS_I | BUS_TYPE | Pd | Qd | Gs | Bs | area | Vm | Va | baseKV | zone | Vmax | Vmin
1 | 1 | 0.011513 | 0.0028854 | 0 | 0 | 1 | 0.97451 | -0.17926 | 0.4 | 1 | 1.1 | 0.9
2 | 1 | 0.0032554 | 0.00081588 | 0 | 0 | 1 | 0.97478 | -0.17734 | 0.4 | 1 | 1.1 | 0.9
4 | 1 | 0.0034967 | 0.00087635 | 0 | 0 | 1 | 0.97522 | -0.17419 | 0.4 | 1 | 1.1 | 0.9
6 | 1 | 0.0037055 | 0.00092867 | 0 | 0 | 1 | 0.97592 | -0.16916 | 0.4 | 1 | 1.1 | 0.9
5 | 1 | 0.0023668 | 0.00059317 | 0 | 0 | 1 | 0.998 | -0.013856 | 0.4 | 1 | 1.1 | 0.9
23 | 1 | 0.012948 | 0.0032451 | 0 | 0 | 1 | 0.99803 | -0.013619 | 0.4 | 1 | 1.1 | 0.9
7 | 1 | 0.0032035 | 0.00080287 | 0 | 0 | 1 | 0.97602 | -0.16845 | 0.4 | 1 | 1.1 | 0.9
24 | 1 | 0 | 0 | 0 | 0 | 1 | 0.99855 | -0.0099872 | 0.4 | 1 | 1.1 | 0.9
8 | 1 | 0.0070265 | 0.001761 | 0 | 0 | 1 | 0.97681 | -0.16273 | 0.4 | 1 | 1.1 | 0.9
13 | 1 | 0.017428 | 0.0043679 | 0 | 0 | 1 | 0.97725 | -0.15958 | 0.4 | 1 | 1.1 | 0.9
14 | 1 | 0.0038526 | 0.00096555 | 0 | 0 | 1 | 0.97956 | -0.14314 | 0.4 | 1 | 1.1 | 0.9
9 | 1 | 0.0057831 | 0.0014494 | 0 | 0 | 1 | 0.99466 | -0.03693 | 0.4 | 1 | 1.1 | 0.9
10 | 1 | 0 | 0 | 0 | 0 | 1 | 0.99478 | -0.036087 | 0.4 | 1 | 1.1 | 0.9
11 | 1 | 0.0039565 | 0.0009916 | 0 | 0 | 1 | 0.99585 | -0.028642 | 0.4 | 1 | 1.1 | 0.9
12 | 1 | 0.0044743 | 0.0011214 | 0 | 0 | 1 | 0.99277 | -0.05008 | 0.4 | 1 | 1.1 | 0.9
18 | 1 | 0.0089977 | 0.002255 | 0 | 0 | 1 | 0.99032 | -0.06714 | 0.4 | 1 | 1.1 | 0.9
26 | 3 | 0 | 0 | 0 | 0 | 1 | 1 | 0 | 0.4 | 1 | 1.1 | 0.9
16 | 1 | 0 | 0 | 0 | 0 | 1 | 0.9869 | -0.091127 | 0.4 | 1 | 1.1 | 0.9
22 | 1 | 0 | 0 | 0 | 0 | 1 | 0.9812 | -0.13147 | 0.4 | 1 | 1.1 | 0.9
25 | 1 | 0 | 0 | 0 | 0 | 1 | 0.98078 | -0.13444 | 0.4 | 1 | 1.1 | 0.9
17 | 1 | 0 | 0 | 0 | 0 | 1 | 0.98284 | -0.11984 | 0.4 | 1 | 1.1 | 0.9
15 | 1 | 0.0087248 | 0.0021866 | 0 | 0 | 1 | 0.98431 | -0.10939 | 0.4 | 1 | 1.1 | 0.9
21 | 1 | 0.0071662 | 0.001796 | 0 | 0 | 1 | 0.98264 | -0.12127 | 0.4 | 1 | 1.1 | 0.9
52 | 1 | 0.017138 | 0.0042952 | 0 | 0 | 1 | 0.99912 | -0.0061818 | 0.4 | 1 | 1.1 | 0.9
43 | 1 | 0 | 0 | 0 | 0 | 1 | 0.98711 | -0.090424 | 0.4 | 1 | 1.1 | 0.9
53 | 1 | 0.0033726 | 0.00084525 | 0 | 0 | 1 | 0.98709 | -0.090588 | 0.4 | 1 | 1.1 | 0.9
40 | 1 | 0 | 0 | 0 | 0 | 1 | 0.98747 | -0.087893 | 0.4 | 1 | 1.1 | 0.9
38 | 1 | 0 | 0 | 0 | 0 | 1 | 0.9868 | -0.092633 | 0.4 | 1 | 1.1 | 0.9
39 | 1 | 0.0034161 | 0.00085615 | 0 | 0 | 1 | 0.98698 | -0.091394 | 0.4 | 1 | 1.1 | 0.9
36 | 1 | 0 | 0 | 0 | 0 | 1 | 0.98518 | -0.10418 | 0.4 | 1 | 1.1 | 0.9
41 | 1 | 0 | 0 | 0 | 0 | 1 | 0.98865 | -0.079511 | 0.4 | 1 | 1.1 | 0.9
42 | 1 | 0.00087192 | 0.00021852 | 0 | 0 | 1 | 0.98745 | -0.088042 | 0.4 | 1 | 1.1 | 0.9
27 | 1 | 0.0029762 | 0.0007459 | 0 | 0 | 1 | 0.98042 | -0.13701 | 0.4 | 1 | 1.1 | 0.9
50 | 1 | 0.0093513 | 0.0023437 | 0 | 0 | 1 | 0.99759 | -0.016743 | 0.4 | 1 | 1.1 | 0.9
49 | 1 | 0.013005 | 0.0032593 | 0 | 0 | 1 | 0.99354 | -0.045094 | 0.4 | 1 | 1.1 | 0.9
31 | 1 | 0.0032192 | 0.0008068 | 0 | 0 | 1 | 0.98429 | -0.11049 | 0.4 | 1 | 1.1 | 0.9
32 | 1 | 0 | 0 | 0 | 0 | 1 | 0.98471 | -0.10749 | 0.4 | 1 | 1.1 | 0.9
33 | 1 | 0 | 0 | 0 | 0 | 1 | 0.98483 | -0.10663 | 0.4 | 1 | 1.1 | 0.9
35 | 1 | 0.0027159 | 0.00068067 | 0 | 0 | 1 | 0.98492 | -0.10601 | 0.4 | 1 | 1.1 | 0.9
34 | 1 | 0.0068711 | 0.0017221 | 0 | 0 | 1 | 0.98495 | -0.10579 | 0.4 | 1 | 1.1 | 0.9
46 | 1 | 0 | 0 | 0 | 0 | 1 | 0.99018 | -0.068746 | 0.4 | 1 | 1.1 | 0.9
47 | 1 | 0 | 0 | 0 | 0 | 1 | 0.98931 | -0.074871 | 0.4 | 1 | 1.1 | 0.9
48 | 1 | 0.013077 | 0.0032775 | 0 | 0 | 1 | 0.99138 | -0.060264 | 0.4 | 1 | 1.1 | 0.9
51 | 1 | 0.012903 | 0.0032339 | 0 | 0 | 1 | 0.98828 | -0.082179 | 0.4 | 1 | 1.1 | 0.9
44 | 1 | 0.003199 | 0.00080175 | 0 | 0 | 1 | 0.98857 | -0.080132 | 0.4 | 1 | 1.1 | 0.9
45 | 1 | 0.012642 | 0.0031684 | 0 | 0 | 1 | 0.98815 | -0.083095 | 0.4 | 1 | 1.1 | 0.9

## generator_data
GEN_BUS | PG | QG | QMAX | QMIN | VG | MBASE | GEN_STATUS | PMAX | PMIN
26 | 0.21527 | 0.054285 | 10 | -10 | 1 | 100 | 1 | 10 | 0

## branch_data
F_BUS | T_BUS | BR_R | BR_X | BR_B | RATE_A | RATE_B | RATE_C | TAP | SHIFT | BR_STATUS | ANGMIN | ANGMAX | P_in | Q_in | P_out | Q_out
1 | 2 | 2.0663 | 0.79475 | 2.0853e-09 | 0 | 0 | 0 | 0 | 0 | 1 | -90 | 90 | -0.011513 | -0.0028854 | 0.011516 | 0.0028864
2 | 4 | 2.6414 | 1.0159 | 2.6656e-09 | 0 | 0 | 0 | 0 | 0 | 1 | -90 | 90 | -0.014771 | -0.0037023 | 0.014778 | 0.0037045
4 | 6 | 3.4102 | 1.3116 | 3.4415e-09 | 0 | 0 | 0 | 0 | 0 | 1 | -90 | 90 | -0.018274 | -0.0045809 | 0.018287 | 0.0045854
6 | 7 | 0.40375 | 0.15529 | 4.0746e-10 | 0 | 0 | 0 | 0 | 0 | 1 | -90 | 90 | -0.021992 | -0.0055141 | 0.021994 | 0.0055149
5 | 23 | 1.2993 | 0.49972 | 1.3112e-09 | 0 | 0 | 0 | 0 | 0 | 1 | -90 | 90 | -0.0023668 | -0.00059317 | 0.0023669 | 0.00059307
23 | 24 | 3.0781 | 1.1839 | 3.1063e-09 | 0 | 0 | 0 | 0 | 0 | 1 | -90 | 90 | -0.015315 | -0.0038382 | 0.015323 | 0.0038408
7 | 8 | 2.8185 | 1.084 | 2.8444e-09 | 0 | 0 | 0 | 0 | 0 | 1 | -90 | 90 | -0.025198 | -0.0063178 | 0.025218 | 0.0063252
24 | 26 | 1.171 | 0.4504 | 2.3636e-09 | 0 | 0 | 0 | 0 | 0 | 1 | -90 | 90 | -0.11248 | -0.028398 | 0.11264 | 0.028459
24 | 11 | 2.5274 | 0.97207 | 2.5506e-09 | 0 | 0 | 0 | 0 | 0 | 1 | -90 | 90 | 0.097158 | 0.024558 | -0.096903 | -0.02446
8 | 13 | 1.2168 | 0.46801 | 1.228e-09 | 0 | 0 | 0 | 0 | 0 | 1 | -90 | 90 | -0.032244 | -0.0080862 | 0.032258 | 0.0080915
13 | 14 | 4.1295 | 1.5883 | 4.1674e-09 | 0 | 0 | 0 | 0 | 0 | 1 | -90 | 90 | -0.049686 | -0.012459 | 0.0498 | 0.012503
14 | 22 | 2.7309 | 1.0503 | 2.7559e-09 | 0 | 0 | 0 | 0 | 0 | 1 | -90 | 90 | -0.053652 | -0.013468 | 0.053739 | 0.013501
9 | 10 | 1.8805 | 0.72328 | 1.8978e-09 | 0 | 0 | 0 | 0 | 0 | 1 | -90 | 90 | -0.0057831 | -0.0014494 | 0.0057838 | 0.0014495
10 | 11 | 1.0481 | 0.40313 | 1.0577e-09 | 0 | 0 | 0 | 0 | 0 | 1 | -90 | 90 | -0.09285 | -0.023431 | 0.092947 | 0.023468
10 | 12 | 2.0965 | 0.80636 | 2.1158e-09 | 0 | 0 | 0 | 0 | 0 | 1 | -90 | 90 | 0.087066 | 0.021982 | -0.086895 | -0.021916
12 | 18 | 2.6842 | 1.0324 | 2.7089e-09 | 0 | 0 | 0 | 0 | 0 | 1 | -90 | 90 | 0.082421 | 0.020795 | -0.082224 | -0.020719
18 | 16 | 4.2187 | 1.6226 | 4.2574e-09 | 0 | 0 | 0 | 0 | 0 | 1 | -90 | 90 | 0.073226 | 0.018464 | -0.072981 | -0.01837
26 | 50 | 2.5683 | 0.9878 | 2.5918e-09 | 0 | 0 | 0 | 0 | 0 | 1 | -90 | 90 | 0.085479 | 0.021526 | -0.085279 | -0.021449
26 | 52 | 4.6938 | 1.8053 | 4.7369e-09 | 0 | 0 | 0 | 0 | 0 | 1 | -90 | 90 | 0.017153 | 0.0043003 | -0.017138 | -0.0042952
16 | 15 | 3.193 | 1.2281 | 3.2223e-09 | 0 | 0 | 0 | 0 | 0 | 1 | -90 | 90 | 0.072981 | 0.01837 | -0.072795 | -0.018299
22 | 25 | 12.4508 | 4.7888 | 1.2565e-08 | 0 | 0 | 0 | 0 | 0 | 1 | -90 | 90 | 0.0029784 | 0.00074452 | -0.0029772 | -0.00074526
22 | 17 | 2.5879 | 0.99535 | 2.6117e-09 | 0 | 0 | 0 | 0 | 0 | 1 | -90 | 90 | -0.056718 | -0.014246 | 0.05681 | 0.014281
25 | 27 | 10.8018 | 4.1545 | 1.0901e-08 | 0 | 0 | 0 | 0 | 0 | 1 | -90 | 90 | 0.0029772 | 0.00074526 | -0.0029761 | -0.0007459
17 | 21 | 2.5141 | 0.96695 | 2.5371e-09 | 0 | 0 | 0 | 0 | 0 | 1 | -90 | 90 | 0.0071675 | 0.0017963 | -0.0071661 | -0.001796
17 | 15 | 2.0671 | 0.79505 | 2.0861e-09 | 0 | 0 | 0 | 0 | 0 | 1 | -90 | 90 | -0.063977 | -0.016077 | 0.06407 | 0.016113
43 | 53 | 0.61789 | 0.23765 | 6.2356e-10 | 0 | 0 | 0 | 0 | 0 | 1 | -90 | 90 | 0.0033727 | 0.00084522 | -0.0033726 | -0.00084525
43 | 40 | 9.5175 | 3.6606 | 9.6049e-09 | 0 | 0 | 0 | 0 | 0 | 1 | -90 | 90 | -0.0033727 | -0.00084522 | 0.0033739 | 0.00084474
40 | 41 | 5.198 | 1.9992 | 5.2457e-09 | 0 | 0 | 0 | 0 | 0 | 1 | -90 | 90 | -0.020504 | -0.0051385 | 0.020527 | 0.0051472
40 | 42 | 2.1697 | 0.83451 | 2.1896e-09 | 0 | 0 | 0 | 0 | 0 | 1 | -90 | 90 | 0.00087193 | 0.00021832 | -0.00087191 | -0.00021852
40 | 39 | 2.735 | 1.0519 | 2.7601e-09 | 0 | 0 | 0 | 0 | 0 | 1 | -90 | 90 | 0.016258 | 0.0040755 | -0.01625 | -0.0040727
38 | 39 | 1.2245 | 0.47095 | 1.2357e-09 | 0 | 0 | 0 | 0 | 0 | 1 | -90 | 90 | -0.012832 | -0.0032158 | 0.012834 | 0.0032166
38 | 36 | 11.3957 | 4.383 | 1.15e-08 | 0 | 0 | 0 | 0 | 0 | 1 | -90 | 90 | 0.012832 | 0.0032158 | -0.012811 | -0.0032091
36 | 35 | 3.9052 | 1.502 | 3.9411e-09 | 0 | 0 | 0 | 0 | 0 | 1 | -90 | 90 | 0.0059385 | 0.0014867 | -0.005937 | -0.0014865
36 | 34 | 2.9703 | 1.1424 | 2.9975e-09 | 0 | 0 | 0 | 0 | 0 | 1 | -90 | 90 | 0.0068726 | 0.0017224 | -0.0068711 | -0.0017221
41 | 45 | 3.6071 | 1.3874 | 3.6402e-09 | 0 | 0 | 0 | 0 | 0 | 1 | -90 | 90 | 0.012648 | 0.0031705 | -0.012642 | -0.0031684
41 | 46 | 3.7757 | 1.4522 | 3.8104e-09 | 0 | 0 | 0 | 0 | 0 | 1 | -90 | 90 | -0.036375 | -0.0091192 | 0.036429 | 0.0091398
41 | 44 | 2.473 | 0.95115 | 2.4957e-09 | 0 | 0 | 0 | 0 | 0 | 1 | -90 | 90 | 0.0031993 | 0.00080161 | -0.003199 | -0.00080175
50 | 49 | 4.857 | 1.8681 | 4.9016e-09 | 0 | 0 | 0 | 0 | 0 | 1 | -90 | 90 | 0.075928 | 0.019105 | -0.075629 | -0.018991
49 | 48 | 3.1216 | 1.2006 | 3.1502e-09 | 0 | 0 | 0 | 0 | 0 | 1 | -90 | 90 | 0.062624 | 0.015732 | -0.062492 | -0.015681
31 | 32 | 11.7451 | 4.5174 | 1.1853e-08 | 0 | 0 | 0 | 0 | 0 | 1 | -90 | 90 | -0.0032192 | -0.0008068 | 0.0032205 | 0.00080616
32 | 33 | 3.3856 | 1.3021 | 3.4167e-09 | 0 | 0 | 0 | 0 | 0 | 1 | -90 | 90 | -0.0032205 | -0.00080616 | 0.0032209 | 0.00080598
33 | 35 | 2.3897 | 0.91912 | 2.4116e-09 | 0 | 0 | 0 | 0 | 0 | 1 | -90 | 90 | -0.0032209 | -0.00080598 | 0.0032211 | 0.00080585
46 | 47 | 6.0536 | 2.3283 | 6.1091e-09 | 0 | 0 | 0 | 0 | 0 | 1 | -90 | 90 | 0.012927 | 0.0032418 | -0.012917 | -0.0032382
46 | 48 | 2.2012 | 0.84663 | 2.2214e-09 | 0 | 0 | 0 | 0 | 0 | 1 | -90 | 90 | -0.049357 | -0.012382 | 0.049415 | 0.012404
47 | 51 | 7.2109 | 2.7734 | 7.2771e-09 | 0 | 0 | 0 | 0 | 0 | 1 | -90 | 90 | 0.012917 | 0.0032382 | -0.012903 | -0.0032339