## bus_data
BUS_I | BUS_TYPE | Pd | Qd | Gs | Bs | area | Vm | Va | baseKV | zone | Vmax | Vmin
1 | 1 | 0.0035831 | 0.00089801 | 0 | 0 | 1 | 0.99583 | -0.028864 | 0.4 | 1 | 1.1 | 0.9
2 | 1 | 0.011891 | 0.0029803 | 0 | 0 | 1 | 0.99599 | -0.027736 | 0.4 | 1 | 1.1 | 0.9
4 | 1 | 0 | 0 | 0 | 0 | 1 | 0.99626 | -0.025876 | 0.4 | 1 | 1.1 | 0.9
12 | 3 | 0 | 0 | 0 | 0 | 1 | 1 | 0 | 0.4 | 1 | 1.1 | 0.9
5 | 1 | 0 | 0 | 0 | 0 | 1 | 0.99181 | -0.056834 | 0.4 | 1 | 1.1 | 0.9
31 | 1 | 0.0016802 | 0.00042109 | 0 | 0 | 1 | 0.99101 | -0.062412 | 0.4 | 1 | 1.1 | 0.9
30 | 1 | 0.015586 | 0.0039062 | 0 | 0 | 1 | 0.99176 | -0.057153 | 0.4 | 1 | 1.1 | 0.9
6 | 1 | 0 | 0 | 0 | 0 | 1 | 0.98893 | -0.076934 | 0.4 | 1 | 1.1 | 0.9
34 | 1 | 0.0067248 | 0.0016854 | 0 | 0 | 1 | 0.98755 | -0.086629 | 0.4 | 1 | 1.1 | 0.9
32 | 1 | 0.0068124 | 0.0017074 | 0 | 0 | 1 | 0.98911 | -0.075657 | 0.4 | 1 | 1.1 | 0.9
7 | 1 | 0 | 0 | 0 | 0 | 1 | 0.98644 | -0.09439 | 0.4 | 1 | 1.1 | 0.9
8 | 1 | 0 | 0 | 0 | 0 | 1 | 0.98568 | -0.09977 | 0.4 | 1 | 1.1 | 0.9
9 | 1 | 0 | 0 | 0 | 0 | 1 | 0.97984 | -0.14084 | 0.4 | 1 | 1.1 | 0.9
19 | 1 | 0 | 0 | 0 | 0 | 1 | 0.98599 | -0.097645 | 0.4 | 1 | 1.1 | 0.9
23 | 1 | 0.002807 | 0.00070349 | 0 | 0 | 1 | 0.98556 | -0.10067 | 0.4 | 1 | 1.1 | 0.9
22 | 1 | 0.003652 | 0.00091527 | 0 | 0 | 1 | 0.98561 | -0.10028 | 0.4 | 1 | 1.1 | 0.9
29 | 1 | 0.0087955 | 0.0022044 | 0 | 0 | 1 | 0.97472 | -0.17734 | 0.4 | 1 | 1.1 | 0.9
10 | 1 | 0 | 0 | 0 | 0 | 1 | 0.99873 | -0.0088551 | 0.4 | 1 | 1.1 | 0.9
16 | 1 | 0 | 0 | 0 | 0 | 1 | 0.99691 | -0.021634 | 0.4 | 1 | 1.1 | 0.9
24 | 1 | 0.011269 | 0.0028242 | 0 | 0 | 1 | 0.99897 | -0.0072324 | 0.4 | 1 | 1.1 | 0.9
18 | 1 | 0 | 0 | 0 | 0 | 1 | 0.9997 | -0.0020975 | 0.4 | 1 | 1.1 | 0.9
26 | 1 | 0.01169 | 0.0029299 | 0 | 0 | 1 | 0.99952 | -0.0033801 | 0.4 | 1 | 1.1 | 0.9
14 | 1 | 0 | 0 | 0 | 0 | 1 | 0.99865 | -0.0094369 | 0.4 | 1 | 1.1 | 0.9
80 | 1 | 0.0021072 | 0.00052811 | 0 | 0 | 1 | 0.99864 | -0.0095499 | 0.4 | 1 | 1.1 | 0.9
15 | 1 | 0 | 0 | 0 | 0 | 1 | 0.9988 | -0.0083799 | 0.4 | 1 | 1.1 | 0.9
25 | 1 | 0.017816 | 0.0044651 | 0 | 0 | 1 | 0.99898 | -0.0071419 | 0.4 | 1 | 1.1 | 0.9
79 | 1 | 0.013036 | 0.0032672 | 0 | 0 | 1 | 0.99666 | -0.023403 | 0.4 | 1 | 1.1 | 0.9
28 | 1 | 0.00020948 | 5.25e-05 | 0 | 0 | 1 | 0.98597 | -0.097829 | 0.4 | 1 | 1.1 | 0.9
20 | 1 | 0 | 0 | 0 | 0 | 1 | 0.97288 | -0.19051 | 0.4 | 1 | 1.1 | 0.9
21 | 1 | 0 | 0 | 0 | 0 | 1 | 0.9714 | -0.20118 | 0.4 | 1 | 1.1 | 0.9
35 | 1 | 0.01166 | 0.0029223 | 0 | 0 | 1 | 0.97061 | -0.20685 | 0.4 | 1 | 1.1 | 0.9
27 | 1 | 0.00078631 | 0.00019707 | 0 | 0 | 1 | 0.98594 | -0.098036 | 0.4 | 1 | 1.1 | 0.9
33 | 1 | 0 | 0 | 0 | 0 | 1 | 0.9905 | -0.065966 | 0.4 | 1 | 1.1 | 0.9
36 | 1 | 0 | 0 | 0 | 0 | 1 | 0.9701 | -0.21053 | 0.4 | 1 | 1.1 | 0.9
37 | 1 | 0.015132 | 0.0037925 | 0 | 0 | 1 | 0.97002 | -0.21116 | 0.4 | 1 | 1.1 | 0.9

## generator_data
GEN_BUS | PG | QG | QMAX | QMIN | VG | MBASE | GEN_STATUS | PMAX | PMIN
12 | 0.1468 | 0.036981 | 10 | -10 | 1 | 100 | 1 | 10 | 0

## branch_data
F_BUS | T_BUS | BR_R | BR_X | BR_B | RATE_A | RATE_B | RATE_C | TAP | SHIFT | BR_STATUS | ANGMIN | ANGMAX | P_in | Q_in | P_out | Q_out
1 | 2 | 4.0652 | 1.5635 | 4.1025e-09 | 0 | 0 | 0 | 0 | 0 | 1 | -90 | 90 | -0.0035831 | -0.00089801 | 0.0035836 | 0.00089781
2 | 4 | 1.5529 | 0.59727 | 1.5672e-09 | 0 | 0 | 0 | 0 | 0 | 1 | -90 | 90 | -0.015475 | -0.0038781 | 0.015479 | 0.0038795
4 | 12 | 3.7552 | 1.4443 | 7.5793e-09 | 0 | 0 | 0 | 0 | 0 | 1 | -90 | 90 | -0.090468 | -0.022814 | 0.090797 | 0.02294
4 | 5 | 5.389 | 2.0727 | 1.0877e-08 | 0 | 0 | 0 | 0 | 0 | 1 | -90 | 90 | 0.074989 | 0.018935 | -0.074664 | -0.018811
12 | 18 | 1.1231 | 0.43195 | 1.1334e-09 | 0 | 0 | 0 | 0 | 0 | 1 | -90 | 90 | 0.024358 | 0.00611 | -0.024351 | -0.0061074
12 | 26 | 1.3914 | 0.53517 | 1.4042e-09 | 0 | 0 | 0 | 0 | 0 | 1 | -90 | 90 | 0.031639 | 0.0079312 | -0.031625 | -0.0079256
5 | 31 | 1.2242 | 0.47083 | 1.2354e-09 | 0 | 0 | 0 | 0 | 0 | 1 | -90 | 90 | 0.059077 | 0.014904 | -0.059031 | -0.014887
5 | 30 | 0.26221 | 0.10085 | 2.6461e-10 | 0 | 0 | 0 | 0 | 0 | 1 | -90 | 90 | 0.015587 | 0.0039065 | -0.015586 | -0.0039062
31 | 33 | 0.80193 | 0.30843 | 8.0928e-10 | 0 | 0 | 0 | 0 | 0 | 1 | -90 | 90 | 0.057351 | 0.014466 | -0.057322 | -0.014455
6 | 34 | 2.4743 | 0.95164 | 2.497e-09 | 0 | 0 | 0 | 0 | 0 | 1 | -90 | 90 | 0.050423 | 0.012714 | -0.050355 | -0.012688
6 | 32 | 0.32638 | 0.12553 | 3.2938e-10 | 0 | 0 | 0 | 0 | 0 | 1 | -90 | 90 | -0.050423 | -0.012714 | 0.050432 | 0.012718
34 | 7 | 2.2837 | 0.87834 | 2.3046e-09 | 0 | 0 | 0 | 0 | 0 | 1 | -90 | 90 | 0.04363 | 0.011003 | -0.043583 | -0.010985
32 | 33 | 2.1824 | 0.83939 | 2.2024e-09 | 0 | 0 | 0 | 0 | 0 | 1 | -90 | 90 | -0.057245 | -0.014425 | 0.057322 | 0.014455
7 | 8 | 10.5368 | 4.0526 | 1.0633e-08 | 0 | 0 | 0 | 0 | 0 | 1 | -90 | 90 | 0.0064643 | 0.0016192 | -0.0064595 | -0.0016184
7 | 9 | 16.4202 | 6.3154 | 1.6571e-08 | 0 | 0 | 0 | 0 | 0 | 1 | -90 | 90 | 0.036122 | 0.0091203 | -0.035888 | -0.0090318
7 | 19 | 40.6324 | 15.6278 | 4.1005e-08 | 0 | 0 | 0 | 0 | 0 | 1 | -90 | 90 | 0.00099626 | 0.00024521 | -0.00099582 | -0.00024903
8 | 23 | 4.0644 | 1.5633 | 4.1017e-09 | 0 | 0 | 0 | 0 | 0 | 1 | -90 | 90 | 0.0028073 | 0.00070323 | -0.0028069 | -0.00070349
8 | 22 | 1.75 | 0.67307 | 1.766e-09 | 0 | 0 | 0 | 0 | 0 | 1 | -90 | 90 | 0.0036522 | 0.0009152 | -0.003652 | -0.00091528
9 | 29 | 12.7549 | 4.9057 | 1.2872e-08 | 0 | 0 | 0 | 0 | 0 | 1 | -90 | 90 | 0.035888 | 0.0090319 | -0.035706 | -0.0089632
19 | 28 | 2.3385 | 0.89941 | 2.3599e-09 | 0 | 0 | 0 | 0 | 0 | 1 | -90 | 90 | 0.00099582 | 0.00024903 | -0.0009958 | -0.00024925
29 | 20 | 6.0709 | 2.3349 | 6.1266e-09 | 0 | 0 | 0 | 0 | 0 | 1 | -90 | 90 | 0.026911 | 0.0067589 | -0.026861 | -0.0067406
10 | 16 | 12.7074 | 4.8875 | 1.2824e-08 | 0 | 0 | 0 | 0 | 0 | 1 | -90 | 90 | 0.013063 | 0.0032758 | -0.013039 | -0.0032682
10 | 24 | 1.6163 | 0.62166 | 1.6311e-09 | 0 | 0 | 0 | 0 | 0 | 1 | -90 | 90 | -0.013063 | -0.0032758 | 0.013065 | 0.0032768
16 | 79 | 1.7555 | 0.67519 | 1.7716e-09 | 0 | 0 | 0 | 0 | 0 | 1 | -90 | 90 | 0.013039 | 0.0032682 | -0.013036 | -0.0032672
24 | 18 | 2.7468 | 1.0565 | 2.772e-09 | 0 | 0 | 0 | 0 | 0 | 1 | -90 | 90 | -0.024334 | -0.006101 | 0.024351 | 0.0061074
26 | 25 | 2.4543 | 0.94394 | 2.4768e-09 | 0 | 0 | 0 | 0 | 0 | 1 | -90 | 90 | 0.019934 | 0.0049957 | -0.019924 | -0.004992
14 | 80 | 0.69641 | 0.26785 | 7.028e-10 | 0 | 0 | 0 | 0 | 0 | 1 | -90 | 90 | 0.0021072 | 0.00052805 | -0.0021072 | -0.00052811
14 | 15 | 6.5087 | 2.5033 | 6.5684e-09 | 0 | 0 | 0 | 0 | 0 | 1 | -90 | 90 | -0.0021072 | -0.00052805 | 0.0021075 | 0.00052751
15 | 25 | 7.6057 | 2.9253 | 7.6755e-09 | 0 | 0 | 0 | 0 | 0 | 1 | -90 | 90 | -0.0021075 | -0.00052751 | 0.0021079 | 0.00052689
28 | 27 | 3.3316 | 1.2814 | 3.3622e-09 | 0 | 0 | 0 | 0 | 0 | 1 | -90 | 90 | 0.00078632 | 0.00019675 | -0.0007863 | -0.00019707
20 | 21 | 4.8983 | 1.8839 | 4.9432e-09 | 0 | 0 | 0 | 0 | 0 | 1 | -90 | 90 | 0.026861 | 0.0067406 | -0.026822 | -0.0067258
21 | 35 | 2.5994 | 0.99978 | 2.6233e-09 | 0 | 0 | 0 | 0 | 0 | 1 | -90 | 90 | 0.026822 | 0.0067258 | -0.026801 | -0.006718
35 | 36 | 2.9852 | 1.1482 | 3.0126e-09 | 0 | 0 | 0 | 0 | 0 | 1 | -90 | 90 | 0.015141 | 0.0037956 | -0.015133 | -0.003793
36 | 37 | 0.51025 | 0.19625 | 5.1493e-10 | 0 | 0 | 0 | 0 | 0 | 1 | -90 | 90 | 0.015133 | 0.003793 | -0.015132 | -0.0037925