## bus_data
BUS_I | BUS_TYPE | Pd | Qd | Gs | Bs | area | Vm | Va | baseKV | zone | Vmax | Vmin
1 | 1 | 0.01204 | 0.0030175 | 0 | 0 | 1 | 0.99796 | -0.014269 | 0.4 | 1 | 1.1 | 0.9
2 | 1 | 0.009035 | 0.0022644 | 0 | 0 | 1 | 0.9978 | -0.015434 | 0.4 | 1 | 1.1 | 0.9
3 | 1 | 0.0032474 | 0.00081389 | 0 | 0 | 1 | 0.99848 | -0.01063 | 0.4 | 1 | 1.1 | 0.9
4 | 1 | 0.0051925 | 0.0013014 | 0 | 0 | 1 | 0.99851 | -0.010428 | 0.4 | 1 | 1.1 | 0.9
14 | 1 | 0 | 0 | 0 | 0 | 1 | 0.99912 | -0.0061499 | 0.4 | 1 | 1.1 | 0.9
18 | 3 | 0.005189 | 0.0013005 | 0 | 0 | 1 | 1 | 0 | 0.4 | 1 | 1.1 | 0.9
7 | 1 | 0 | 0 | 0 | 0 | 1 | 0.99833 | -0.011683 | 0.4 | 1 | 1.1 | 0.9
5 | 1 | 0.03125 | 0.0078321 | 0 | 0 | 1 | 0.99716 | -0.01991 | 0.4 | 1 | 1.1 | 0.9
6 | 1 | 0 | 0 | 0 | 0 | 1 | 0.99676 | -0.022697 | 0.4 | 1 | 1.1 | 0.9
8 | 1 | 0.010614 | 0.0026601 | 0 | 0 | 1 | 0.99651 | -0.024451 | 0.4 | 1 | 1.1 | 0.9
11 | 1 | 0 | 0 | 0 | 0 | 1 | 0.99818 | -0.012785 | 0.4 | 1 | 1.1 | 0.9
19 | 1 | 0.00063322 | 0.0001587 | 0 | 0 | 1 | 0.99815 | -0.012987 | 0.4 | 1 | 1.1 | 0.9
12 | 1 | 0 | 0 | 0 | 0 | 1 | 0.999 | -0.00697 | 0.4 | 1 | 1.1 | 0.9
13 | 1 | 0 | 0 | 0 | 0 | 1 | 0.99868 | -0.0092338 | 0.4 | 1 | 1.1 | 0.9
17 | 1 | 0.0025886 | 0.00064875 | 0 | 0 | 1 | 0.99953 | -0.0033142 | 0.4 | 1 | 1.1 | 0.9
15 | 1 | 0.0025307 | 0.00063425 | 0 | 0 | 1 | 0.99842 | -0.01105 | 0.4 | 1 | 1.1 | 0.9
16 | 1 | 0.0090831 | 0.0022764 | 0 | 0 | 1 | 0.99839 | -0.011309 | 0.4 | 1 | 1.1 | 0.9

## generator_data
GEN_BUS | PG | QG | QMAX | QMIN | VG | MBASE | GEN_STATUS | PMAX | PMIN
18 | 0.091602 | 0.022979 | 10 | -10 | 1 | 100 | 1 | 10 | 0

## branch_data
F_BUS | T_BUS | BR_R | BR_X | BR_B | RATE_A | RATE_B | RATE_C | TAP | SHIFT | BR_STATUS | ANGMIN | ANGMAX | P_in | Q_in | P_out | Q_out
1 | 2 | 1.6726 | 0.64331 | 1.688e-09 | 0 | 0 | 0 | 0 | 0 | 1 | -90 | 90 | 0.0090364 | 0.0022648 | -0.009035 | -0.0022644
1 | 3 | 2.2409 | 0.86187 | 2.2614e-09 | 0 | 0 | 0 | 0 | 0 | 1 | -90 | 90 | -0.021076 | -0.0052823 | 0.021087 | 0.0052861
3 | 4 | 0.10782 | 0.041467 | 1.088e-10 | 0 | 0 | 0 | 0 | 0 | 1 | -90 | 90 | -0.024334 | -0.0061 | 0.024335 | 0.0061003
4 | 14 | 1.8833 | 0.72436 | 1.9006e-09 | 0 | 0 | 0 | 0 | 0 | 1 | -90 | 90 | -0.029528 | -0.0074016 | 0.029545 | 0.0074081
14 | 18 | 1.1109 | 0.42728 | 1.1211e-09 | 0 | 0 | 0 | 0 | 0 | 1 | -90 | 90 | -0.07213 | -0.018089 | 0.072191 | 0.018112
14 | 7 | 1.6906 | 0.65025 | 1.7062e-09 | 0 | 0 | 0 | 0 | 0 | 1 | -90 | 90 | 0.042585 | 0.010681 | -0.042552 | -0.010668
18 | 17 | 3.0365 | 1.1679 | 3.0644e-09 | 0 | 0 | 0 | 0 | 0 | 1 | -90 | 90 | 0.014222 | 0.0035656 | -0.014215 | -0.0035634
7 | 11 | 22.1803 | 8.5309 | 2.2384e-08 | 0 | 0 | 0 | 0 | 0 | 1 | -90 | 90 | 0.00063334 | 0.0001561 | -0.00063324 | -0.00015829
7 | 5 | 2.5478 | 0.97991 | 2.5711e-09 | 0 | 0 | 0 | 0 | 0 | 1 | -90 | 90 | 0.041919 | 0.010512 | -0.041871 | -0.010494
5 | 6 | 3.3984 | 1.3071 | 3.4296e-09 | 0 | 0 | 0 | 0 | 0 | 1 | -90 | 90 | 0.010621 | 0.0026621 | -0.010616 | -0.0026609
6 | 8 | 2.1384 | 0.82245 | 2.158e-09 | 0 | 0 | 0 | 0 | 0 | 1 | -90 | 90 | 0.010616 | 0.0026609 | -0.010614 | -0.0026601
11 | 19 | 4.1306 | 1.5887 | 4.1685e-09 | 0 | 0 | 0 | 0 | 0 | 1 | -90 | 90 | 0.00063324 | 0.00015829 | -0.00063322 | -0.0001587
12 | 13 | 2.5325 | 0.97405 | 2.5558e-09 | 0 | 0 | 0 | 0 | 0 | 1 | -90 | 90 | 0.011621 | 0.0029128 | -0.011617 | -0.0029117
12 | 17 | 4.0924 | 1.574 | 4.1299e-09 | 0 | 0 | 0 | 0 | 0 | 1 | -90 | 90 | -0.011621 | -0.0029128 | 0.011627 | 0.0029147
13 | 15 | 2.0311 | 0.7812 | 2.0498e-09 | 0 | 0 | 0 | 0 | 0 | 1 | -90 | 90 | 0.011617 | 0.0029117 | -0.011614 | -0.0029108
15 | 16 | 0.36983 | 0.14224 | 3.7322e-10 | 0 | 0 | 0 | 0 | 0 | 1 | -90 | 90 | 0.0090834 | 0.0022765 | -0.0090831 | -0.0022764