## bus_data
BUS_I | BUS_TYPE | Pd | Qd | Gs | Bs | area | Vm | Va | baseKV | zone | Vmax | Vmin
1 | 1 | 0.0034235 | 0.00085801 | 0 | 0 | 1 | 0.97937 | -0.14405 | 0.4 | 1 | 1.1 | 0.9
2 | 1 | 0.0013521 | 0.00033887 | 0 | 0 | 1 | 0.97929 | -0.14462 | 0.4 | 1 | 1.1 | 0.9
3 | 1 | 0.0025516 | 0.00063949 | 0 | 0 | 1 | 0.98107 | -0.132 | 0.4 | 1 | 1.1 | 0.9
4 | 1 | 0.0010044 | 0.00025172 | 0 | 0 | 1 | 0.97917 | -0.14551 | 0.4 | 1 | 1.1 | 0.9
5 | 1 | 0 | 0 | 0 | 0 | 1 | 0.98213 | -0.12452 | 0.4 | 1 | 1.1 | 0.9
17 | 1 | 0 | 0 | 0 | 0 | 1 | 0.97644 | -0.16495 | 0.4 | 1 | 1.1 | 0.9
6 | 1 | 0.0027427 | 0.00068738 | 0 | 0 | 1 | 0.98333 | -0.11599 | 0.4 | 1 | 1.1 | 0.9
15 | 1 | 0.016983 | 0.0042564 | 0 | 0 | 1 | 0.97581 | -0.16949 | 0.4 | 1 | 1.1 | 0.9
16 | 1 | 0.054986 | 0.013781 | 0 | 0 | 1 | 0.97226 | -0.19493 | 0.4 | 1 | 1.1 | 0.9
38 | 1 | 0 | 0 | 0 | 0 | 1 | 0.97386 | -0.18353 | 0.4 | 1 | 1.1 | 0.9
7 | 1 | 0 | 0 | 0 | 0 | 1 | 0.98505 | -0.10393 | 0.4 | 1 | 1.1 | 0.9
8 | 1 | 0 | 0 | 0 | 0 | 1 | 0.98709 | -0.089605 | 0.4 | 1 | 1.1 | 0.9
9 | 1 | 0.0025084 | 0.00062868 | 0 | 0 | 1 | 0.98482 | -0.1055 | 0.4 | 1 | 1.1 | 0.9
12 | 1 | 0 | 0 | 0 | 0 | 1 | 0.98703 | -0.089987 | 0.4 | 1 | 1.1 | 0.9
10 | 1 | 0.00033664 | 8.4369e-05 | 0 | 0 | 1 | 0.98952 | -0.072609 | 0.4 | 1 | 1.1 | 0.9
26 | 1 | 0 | 0 | 0 | 0 | 1 | 0.987 | -0.090206 | 0.4 | 1 | 1.1 | 0.9
42 | 1 | 0.00038219 | 9.5785e-05 | 0 | 0 | 1 | 0.98692 | -0.090819 | 0.4 | 1 | 1.1 | 0.9
11 | 1 | 0 | 0 | 0 | 0 | 1 | 0.99053 | -0.065546 | 0.4 | 1 | 1.1 | 0.9
13 | 1 | 0 | 0 | 0 | 0 | 1 | 0.99308 | -0.047804 | 0.4 | 1 | 1.1 | 0.9
14 | 1 | 0.0043511 | 0.0010905 | 0 | 0 | 1 | 0.99271 | -0.050462 | 0.4 | 1 | 1.1 | 0.9
20 | 1 | 0 | 0 | 0 | 0 | 1 | 0.99391 | -0.042085 | 0.4 | 1 | 1.1 | 0.9
27 | 1 | 0.0010988 | 0.00027538 | 0 | 0 | 1 | 0.98693 | -0.090693 | 0.4 | 1 | 1.1 | 0.9
24 | 1 | 0.0008996 | 0.00022546 | 0 | 0 | 1 | 0.98689 | -0.090974 | 0.4 | 1 | 1.1 | 0.9
23 | 1 | 0 | 0 | 0 | 0 | 1 | 0.9938 | -0.042821 | 0.4 | 1 | 1.1 | 0.9
18 | 1 | 0.0069964 | 0.0017535 | 0 | 0 | 1 | 0.99437 | -0.038871 | 0.4 | 1 | 1.1 | 0.9
37 | 1 | 0.00043664 | 0.00010943 | 0 | 0 | 1 | 0.97368 | -0.18479 | 0.4 | 1 | 1.1 | 0.9
22 | 3 | 0.019514 | 0.0048908 | 0 | 0 | 1 | 1 | 0 | 0.4 | 1 | 1.1 | 0.9
19 | 1 | 0 | 0 | 0 | 0 | 1 | 0.99612 | -0.026728 | 0.4 | 1 | 1.1 | 0.9
32 | 1 | 0.00069943 | 0.00017529 | 0 | 0 | 1 | 0.97321 | -0.18821 | 0.4 | 1 | 1.1 | 0.9
33 | 1 | 0 | 0 | 0 | 0 | 1 | 0.97324 | -0.18798 | 0.4 | 1 | 1.1 | 0.9
34 | 1 | 0 | 0 | 0 | 0 | 1 | 0.97328 | -0.18773 | 0.4 | 1 | 1.1 | 0.9
35 | 1 | 0.00244 | 0.00061151 | 0 | 0 | 1 | 0.9733 | -0.18756 | 0.4 | 1 | 1.1 | 0.9
36 | 1 | 0.0019834 | 0.00049709 | 0 | 0 | 1 | 0.97331 | -0.18747 | 0.4 | 1 | 1.1 | 0.9
21 | 1 | 0 | 0 | 0 | 0 | 1 | 0.99594 | -0.028028 | 0.4 | 1 | 1.1 | 0.9
28 | 1 | 0.0084615 | 0.0021206 | 0 | 0 | 1 | 0.99535 | -0.032147 | 0.4 | 1 | 1.1 | 0.9
39 | 1 | 0 | 0 | 0 | 0 | 1 | 0.99285 | -0.049557 | 0.4 | 1 | 1.1 | 0.9
29 | 1 | 0.0011012 | 0.00027598 | 0 | 0 | 1 | 0.99535 | -0.032173 | 0.4 | 1 | 1.1 | 0.9
41 | 1 | 0.0069737 | 0.0017478 | 0 | 0 | 1 | 0.99244 | -0.052463 | 0.4 | 1 | 1.1 | 0.9
40 | 1 | 0.00999 | 0.0025037 | 0 | 0 | 1 | 0.99181 | -0.056853 | 0.4 | 1 | 1.1 | 0.9
25 | 1 | 0.00055158 | 0.00013824 | 0 | 0 | 1 | 0.98687 | -0.091147 | 0.4 | 1 | 1.1 | 0.9
30 | 1 | 0.00061123 | 0.00015319 | 0 | 0 | 1 | 0.99534 | -0.032268 | 0.4 | 1 | 1.1 | 0.9

## generator_data
GEN_BUS | PG | QG | QMAX | QMIN | VG | MBASE | GEN_STATUS | PMAX | PMIN
22 | 0.15499 | 0.039173 | 10 | -10 | 1 | 100 | 1 | 10 | 0

## branch_data
F_BUS | T_BUS | BR_R | BR_X | BR_B | RATE_A | RATE_B | RATE_C | TAP | SHIFT | BR_STATUS | ANGMIN | ANGMAX | P_in | Q_in | P_out | Q_out
1 | 2 | 0.089227 | 0.034318 | 2.7014e-10 | 0 | 0 | 0 | 0 | 0 | 1 | -90 | 90 | 0.080369 | 0.0202 | -0.080362 | -0.020197
1 | 3 | 1.8081 | 0.69542 | 5.474e-09 | 0 | 0 | 0 | 0 | 0 | 1 | -90 | 90 | -0.083792 | -0.021058 | 0.083933 | 0.021112
2 | 4 | 0.1419 | 0.054576 | 4.296e-10 | 0 | 0 | 0 | 0 | 0 | 1 | -90 | 90 | 0.07901 | 0.019859 | -0.079001 | -0.019855
3 | 5 | 1.0929 | 0.42036 | 3.3089e-09 | 0 | 0 | 0 | 0 | 0 | 1 | -90 | 90 | -0.086485 | -0.021751 | 0.086575 | 0.021785
4 | 17 | 3.1208 | 1.2003 | 9.4484e-09 | 0 | 0 | 0 | 0 | 0 | 1 | -90 | 90 | 0.077996 | 0.019603 | -0.077786 | -0.019523
5 | 6 | 1.2483 | 0.48012 | 3.7793e-09 | 0 | 0 | 0 | 0 | 0 | 1 | -90 | 90 | -0.086575 | -0.021785 | 0.086678 | 0.021825
17 | 15 | 0.72632 | 0.27936 | 2.199e-09 | 0 | 0 | 0 | 0 | 0 | 1 | -90 | 90 | 0.077786 | 0.019523 | -0.077737 | -0.019504
6 | 7 | 1.7169 | 0.66034 | 5.1979e-09 | 0 | 0 | 0 | 0 | 0 | 1 | -90 | 90 | -0.089421 | -0.022512 | 0.089572 | 0.02257
15 | 16 | 5.7181 | 2.1993 | 1.1541e-08 | 0 | 0 | 0 | 0 | 0 | 1 | -90 | 90 | 0.05518 | 0.013854 | -0.054986 | -0.013781
15 | 38 | 31.1192 | 11.9689 | 3.1405e-08 | 0 | 0 | 0 | 0 | 0 | 1 | -90 | 90 | 0.0055732 | 0.0013936 | -0.0055624 | -0.0013925
38 | 37 | 2.7853 | 1.0713 | 2.8109e-09 | 0 | 0 | 0 | 0 | 0 | 1 | -90 | 90 | 0.0055624 | 0.0013925 | -0.0055614 | -0.0013924
7 | 8 | 1.9893 | 0.76513 | 6.0228e-09 | 0 | 0 | 0 | 0 | 0 | 1 | -90 | 90 | -0.092081 | -0.023198 | 0.092266 | 0.023268
7 | 9 | 7.9287 | 3.0495 | 8.0015e-09 | 0 | 0 | 0 | 0 | 0 | 1 | -90 | 90 | 0.002509 | 0.00062811 | -0.0025084 | -0.00062868
8 | 12 | 1.634 | 0.62845 | 1.649e-09 | 0 | 0 | 0 | 0 | 0 | 1 | -90 | 90 | 0.0029327 | 0.00073055 | -0.0029325 | -0.00073065
8 | 10 | 2.2966 | 0.88332 | 6.9531e-09 | 0 | 0 | 0 | 0 | 0 | 1 | -90 | 90 | -0.095198 | -0.023999 | 0.095425 | 0.024086
12 | 26 | 1.0836 | 0.41675 | 1.0935e-09 | 0 | 0 | 0 | 0 | 0 | 1 | -90 | 90 | 0.0025503 | 0.0006375 | -0.0025502 | -0.00063757
12 | 42 | 26.9153 | 10.352 | 2.7162e-08 | 0 | 0 | 0 | 0 | 0 | 1 | -90 | 90 | 0.00038223 | 9.3156e-05 | -0.00038219 | -9.5785e-05
10 | 11 | 0.95423 | 0.36701 | 2.8889e-09 | 0 | 0 | 0 | 0 | 0 | 1 | -90 | 90 | -0.095762 | -0.02417 | 0.095857 | 0.024206
26 | 27 | 5.6131 | 2.1589 | 5.6646e-09 | 0 | 0 | 0 | 0 | 0 | 1 | -90 | 90 | 0.0010989 | 0.00027486 | -0.0010988 | -0.00027538
26 | 24 | 6.693 | 2.5742 | 6.7544e-09 | 0 | 0 | 0 | 0 | 0 | 1 | -90 | 90 | 0.0014513 | 0.00036271 | -0.0014512 | -0.00036331
11 | 13 | 2.4055 | 0.9252 | 7.2828e-09 | 0 | 0 | 0 | 0 | 0 | 1 | -90 | 90 | -0.095857 | -0.024206 | 0.096097 | 0.024298
13 | 14 | 7.8393 | 3.0151 | 7.9112e-09 | 0 | 0 | 0 | 0 | 0 | 1 | -90 | 90 | 0.0043528 | 0.0010903 | -0.0043511 | -0.0010905
13 | 20 | 0.74382 | 0.28608 | 2.2519e-09 | 0 | 0 | 0 | 0 | 0 | 1 | -90 | 90 | -0.10045 | -0.025388 | 0.10053 | 0.025419
20 | 23 | 0.55822 | 0.2147 | 5.6334e-10 | 0 | 0 | 0 | 0 | 0 | 1 | -90 | 90 | 0.016994 | 0.0042612 | -0.016992 | -0.0042606
20 | 18 | 0.35714 | 0.13736 | 1.0812e-09 | 0 | 0 | 0 | 0 | 0 | 1 | -90 | 90 | -0.11752 | -0.02968 | 0.11758 | 0.0297
24 | 25 | 3.9679 | 1.5261 | 4.0043e-09 | 0 | 0 | 0 | 0 | 0 | 1 | -90 | 90 | 0.00055159 | 0.00013785 | -0.00055158 | -0.00013824
23 | 39 | 5.0996 | 1.9614 | 5.1464e-09 | 0 | 0 | 0 | 0 | 0 | 1 | -90 | 90 | 0.016992 | 0.0042606 | -0.016977 | -0.004255
18 | 19 | 1.2754 | 0.49055 | 3.8614e-09 | 0 | 0 | 0 | 0 | 0 | 1 | -90 | 90 | -0.12457 | -0.031454 | 0.12479 | 0.031535
37 | 36 | 6.4564 | 2.4832 | 6.5157e-09 | 0 | 0 | 0 | 0 | 0 | 1 | -90 | 90 | 0.0051248 | 0.0012829 | -0.0051229 | -0.0012828
22 | 19 | 2.607 | 1.0027 | 7.8928e-09 | 0 | 0 | 0 | 0 | 0 | 1 | -90 | 90 | 0.13548 | 0.034282 | -0.13497 | -0.034087
19 | 21 | 1.6501 | 0.63465 | 1.6652e-09 | 0 | 0 | 0 | 0 | 0 | 1 | -90 | 90 | 0.010182 | 0.0025518 | -0.01018 | -0.0025513
32 | 33 | 4.0419 | 1.5546 | 4.0789e-09 | 0 | 0 | 0 | 0 | 0 | 1 | -90 | 90 | -0.00069943 | -0.00017529 | 0.00069945 | 0.00017492
33 | 34 | 4.4463 | 1.7101 | 4.4871e-09 | 0 | 0 | 0 | 0 | 0 | 1 | -90 | 90 | -0.00069945 | -0.00017492 | 0.00069948 | 0.0001745
34 | 35 | 2.9572 | 1.1374 | 2.9843e-09 | 0 | 0 | 0 | 0 | 0 | 1 | -90 | 90 | -0.00069948 | -0.0001745 | 0.00069949 | 0.00017422
35 | 36 | 0.33401 | 0.12847 | 3.3707e-10 | 0 | 0 | 0 | 0 | 0 | 1 | -90 | 90 | -0.0031394 | -0.00078573 | 0.0031395 | 0.00078572
21 | 28 | 5.2267 | 2.0103 | 5.2747e-09 | 0 | 0 | 0 | 0 | 0 | 1 | -90 | 90 | 0.01018 | 0.0025513 | -0.010174 | -0.0025496
28 | 29 | 0.19648 | 0.075571 | 1.9829e-10 | 0 | 0 | 0 | 0 | 0 | 1 | -90 | 90 | 0.0017124 | 0.00042895 | -0.0017124 | -0.00042897
39 | 41 | 5.3471 | 2.0566 | 5.3961e-09 | 0 | 0 | 0 | 0 | 0 | 1 | -90 | 90 | 0.0069765 | 0.0017483 | -0.0069737 | -0.0017478
39 | 40 | 9.3638 | 3.6014 | 9.4497e-09 | 0 | 0 | 0 | 0 | 0 | 1 | -90 | 90 | 0.01 | 0.0025067 | -0.00999 | -0.0025037
29 | 30 | 1.9924 | 0.76631 | 2.0107e-09 | 0 | 0 | 0 | 0 | 0 | 1 | -90 | 90 | 0.00061124 | 0.00015299 | -0.00061123 | -0.00015319