## bus_data
BUS_I | BUS_TYPE | Pd | Qd | Gs | Bs | area | Vm | Va | baseKV | zone | Vmax | Vmin
1 | 1 | 0.0045512 | 0.0011406 | 0 | 0 | 1 | 0.9721 | -0.19618 | 0.4 | 1 | 1.1 | 0.9
2 | 1 | 0 | 0 | 0 | 0 | 1 | 0.97218 | -0.19567 | 0.4 | 1 | 1.1 | 0.9
3 | 1 | 0 | 0 | 0 | 0 | 1 | 0.97077 | -0.20579 | 0.4 | 1 | 1.1 | 0.9
4 | 1 | 0 | 0 | 0 | 0 | 1 | 0.97249 | -0.1934 | 0.4 | 1 | 1.1 | 0.9
75 | 1 | 0.01056 | 0.0026467 | 0 | 0 | 1 | 0.97038 | -0.20863 | 0.4 | 1 | 1.1 | 0.9
11 | 1 | 0 | 0 | 0 | 0 | 1 | 0.97074 | -0.20604 | 0.4 | 1 | 1.1 | 0.9
6 | 1 | 0 | 0 | 0 | 0 | 1 | 0.97262 | -0.19247 | 0.4 | 1 | 1.1 | 0.9
5 | 1 | 0 | 0 | 0 | 0 | 1 | 0.98738 | -0.087653 | 0.4 | 1 | 1.1 | 0.9
8 | 1 | 0 | 0 | 0 | 0 | 1 | 0.98764 | -0.085862 | 0.4 | 1 | 1.1 | 0.9
51 | 1 | 0.0036587 | 0.00091697 | 0 | 0 | 1 | 0.98737 | -0.087714 | 0.4 | 1 | 1.1 | 0.9
20 | 1 | 0.0016431 | 0.0004118 | 0 | 0 | 1 | 0.97365 | -0.18511 | 0.4 | 1 | 1.1 | 0.9
7 | 1 | 0 | 0 | 0 | 0 | 1 | 0.98843 | -0.080216 | 0.4 | 1 | 1.1 | 0.9
9 | 1 | 0 | 0 | 0 | 0 | 1 | 0.98979 | -0.07073 | 0.4 | 1 | 1.1 | 0.9
63 | 1 | 0.0030053 | 0.0007532 | 0 | 0 | 1 | 0.98739 | -0.087522 | 0.4 | 1 | 1.1 | 0.9
61 | 1 | 0.0044941 | 0.0011263 | 0 | 0 | 1 | 0.98746 | -0.087109 | 0.4 | 1 | 1.1 | 0.9
50 | 1 | 0.00070438 | 0.00017653 | 0 | 0 | 1 | 0.99045 | -0.066144 | 0.4 | 1 | 1.1 | 0.9
49 | 1 | 0.0035028 | 0.00087789 | 0 | 0 | 1 | 0.98972 | -0.071234 | 0.4 | 1 | 1.1 | 0.9
10 | 1 | 0 | 0 | 0 | 0 | 1 | 0.97746 | -0.1578 | 0.4 | 1 | 1.1 | 0.9
12 | 1 | 0 | 0 | 0 | 0 | 1 | 0.97948 | -0.14338 | 0.4 | 1 | 1.1 | 0.9
69 | 1 | 0.011375 | 0.0028509 | 0 | 0 | 1 | 0.9745 | -0.17894 | 0.4 | 1 | 1.1 | 0.9
76 | 1 | 0.0011248 | 0.00028191 | 0 | 0 | 1 | 0.97073 | -0.20609 | 0.4 | 1 | 1.1 | 0.9
44 | 1 | 0.0092611 | 0.0023211 | 0 | 0 | 1 | 0.9803 | -0.13758 | 0.4 | 1 | 1.1 | 0.9
43 | 1 | 0.0026493 | 0.00066398 | 0 | 0 | 1 | 0.97844 | -0.15076 | 0.4 | 1 | 1.1 | 0.9
19 | 1 | 0.0026776 | 0.00067108 | 0 | 0 | 1 | 0.9737 | -0.18473 | 0.4 | 1 | 1.1 | 0.9
33 | 1 | 0 | 0 | 0 | 0 | 1 | 0.99425 | -0.039715 | 0.4 | 1 | 1.1 | 0.9
34 | 1 | 0 | 0 | 0 | 0 | 1 | 0.99324 | -0.046695 | 0.4 | 1 | 1.1 | 0.9
42 | 1 | 0.00402 | 0.0010075 | 0 | 0 | 1 | 0.99566 | -0.029915 | 0.4 | 1 | 1.1 | 0.9
64 | 1 | 0.0029393 | 0.00073667 | 0 | 0 | 1 | 0.98607 | -0.096764 | 0.4 | 1 | 1.1 | 0.9
62 | 1 | 0.0032237 | 0.00080794 | 0 | 0 | 1 | 0.98741 | -0.087432 | 0.4 | 1 | 1.1 | 0.9
52 | 1 | 0.0006166 | 0.00015453 | 0 | 0 | 1 | 0.99093 | -0.062746 | 0.4 | 1 | 1.1 | 0.9
45 | 1 | 0 | 0 | 0 | 0 | 1 | 0.97249 | -0.19343 | 0.4 | 1 | 1.1 | 0.9
72 | 1 | 0.0065799 | 0.0016491 | 0 | 0 | 1 | 0.97224 | -0.19517 | 0.4 | 1 | 1.1 | 0.9
71 | 1 | 0.0070489 | 0.0017666 | 0 | 0 | 1 | 0.97262 | -0.19247 | 0.4 | 1 | 1.1 | 0.9
70 | 1 | 0.006227 | 0.0015606 | 0 | 0 | 1 | 0.97334 | -0.18731 | 0.4 | 1 | 1.1 | 0.9
68 | 1 | 0 | 0 | 0 | 0 | 1 | 0.98119 | -0.13123 | 0.4 | 1 | 1.1 | 0.9
32 | 1 | 0.0023105 | 0.00057907 | 0 | 0 | 1 | 0.97774 | -0.15581 | 0.4 | 1 | 1.1 | 0.9
13 | 1 | 0.0029672 | 0.00074366 | 0 | 0 | 1 | 0.97364 | -0.18512 | 0.4 | 1 | 1.1 | 0.9
14 | 1 | 0 | 0 | 0 | 0 | 1 | 0.97376 | -0.18429 | 0.4 | 1 | 1.1 | 0.9
15 | 1 | 0 | 0 | 0 | 0 | 1 | 0.97358 | -0.18561 | 0.4 | 1 | 1.1 | 0.9
16 | 1 | 0 | 0 | 0 | 0 | 1 | 0.97412 | -0.1817 | 0.4 | 1 | 1.1 | 0.9
18 | 1 | 0.0028004 | 0.00070184 | 0 | 0 | 1 | 0.97352 | -0.18603 | 0.4 | 1 | 1.1 | 0.9
21 | 1 | 0 | 0 | 0 | 0 | 1 | 0.97404 | -0.18227 | 0.4 | 1 | 1.1 | 0.9
28 | 1 | 0.0028952 | 0.00072561 | 0 | 0 | 1 | 0.97465 | -0.17789 | 0.4 | 1 | 1.1 | 0.9
22 | 1 | 0 | 0 | 0 | 0 | 1 | 0.97366 | -0.185 | 0.4 | 1 | 1.1 | 0.9
56 | 1 | 0.0019444 | 0.00048731 | 0 | 0 | 1 | 0.97351 | -0.18605 | 0.4 | 1 | 1.1 | 0.9
54 | 1 | 0.0013099 | 0.00032828 | 0 | 0 | 1 | 0.99321 | -0.046902 | 0.4 | 1 | 1.1 | 0.9
55 | 1 | 0 | 0 | 0 | 0 | 1 | 0.99313 | -0.047489 | 0.4 | 1 | 1.1 | 0.9
53 | 1 | 0.0014354 | 0.00035973 | 0 | 0 | 1 | 0.99234 | -0.052927 | 0.4 | 1 | 1.1 | 0.9
26 | 1 | 0 | 0 | 0 | 0 | 1 | 0.9749 | -0.1761 | 0.4 | 1 | 1.1 | 0.9
29 | 1 | 0.0077294 | 0.0019372 | 0 | 0 | 1 | 0.9762 | -0.16682 | 0.4 | 1 | 1.1 | 0.9
30 | 1 | 0 | 0 | 0 | 0 | 1 | 0.97656 | -0.16424 | 0.4 | 1 | 1.1 | 0.9
59 | 1 | 0.0016131 | 0.00040427 | 0 | 0 | 1 | 0.97351 | -0.18612 | 0.4 | 1 | 1.1 | 0.9
23 | 1 | 0.0021199 | 0.00053131 | 0 | 0 | 1 | 0.97465 | -0.17793 | 0.4 | 1 | 1.1 | 0.9
24 | 1 | 0.0032113 | 0.00080482 | 0 | 0 | 1 | 0.97469 | -0.17761 | 0.4 | 1 | 1.1 | 0.9
25 | 1 | 0.0047572 | 0.0011923 | 0 | 0 | 1 | 0.97475 | -0.1772 | 0.4 | 1 | 1.1 | 0.9
27 | 1 | 0 | 0 | 0 | 0 | 1 | 0.97564 | -0.17079 | 0.4 | 1 | 1.1 | 0.9
31 | 1 | 0.0089845 | 0.0022517 | 0 | 0 | 1 | 0.97644 | -0.16506 | 0.4 | 1 | 1.1 | 0.9
40 | 1 | 0.0044554 | 0.0011166 | 0 | 0 | 1 | 0.99568 | -0.029824 | 0.4 | 1 | 1.1 | 0.9
73 | 1 | 0.00098681 | 0.00024732 | 0 | 0 | 1 | 0.99312 | -0.047547 | 0.4 | 1 | 1.1 | 0.9
74 | 1 | 0.0011717 | 0.00029365 | 0 | 0 | 1 | 0.99311 | -0.047587 | 0.4 | 1 | 1.1 | 0.9
35 | 3 | 0.0015414 | 0.00038632 | 0 | 0 | 1 | 1 | 0 | 0.4 | 1 | 1.1 | 0.9
36 | 1 | 0.0041392 | 0.0010374 | 0 | 0 | 1 | 0.99849 | -0.010391 | 0.4 | 1 | 1.1 | 0.9
37 | 1 | 0.0026515 | 0.00066454 | 0 | 0 | 1 | 0.99999 | -6.7678e-05 | 0.4 | 1 | 1.1 | 0.9
38 | 1 | 0.0038513 | 0.00096524 | 0 | 0 | 1 | 0.99813 | -0.012883 | 0.4 | 1 | 1.1 | 0.9
39 | 1 | 0 | 0 | 0 | 0 | 1 | 0.99664 | -0.02319 | 0.4 | 1 | 1.1 | 0.9
41 | 1 | 0.0044448 | 0.001114 | 0 | 0 | 1 | 0.99628 | -0.025681 | 0.4 | 1 | 1.1 | 0.9
46 | 1 | 0.0034971 | 0.00087644 | 0 | 0 | 1 | 0.9962 | -0.026271 | 0.4 | 1 | 1.1 | 0.9
47 | 1 | 0.0036456 | 0.00091367 | 0 | 0 | 1 | 0.99605 | -0.027274 | 0.4 | 1 | 1.1 | 0.9
67 | 1 | 0 | 0 | 0 | 0 | 1 | 0.98189 | -0.12627 | 0.4 | 1 | 1.1 | 0.9
48 | 1 | 0.0029447 | 0.00073801 | 0 | 0 | 1 | 0.99591 | -0.028263 | 0.4 | 1 | 1.1 | 0.9
57 | 1 | 0.0017264 | 0.00043266 | 0 | 0 | 1 | 0.97338 | -0.18705 | 0.4 | 1 | 1.1 | 0.9
58 | 1 | 0.0012076 | 0.00030265 | 0 | 0 | 1 | 0.97333 | -0.18736 | 0.4 | 1 | 1.1 | 0.9
60 | 1 | 0.0011119 | 0.00027867 | 0 | 0 | 1 | 0.97332 | -0.18744 | 0.4 | 1 | 1.1 | 0.9
65 | 1 | 0.002859 | 0.00071654 | 0 | 0 | 1 | 0.98482 | -0.10559 | 0.4 | 1 | 1.1 | 0.9
66 | 1 | 0.0027987 | 0.00070142 | 0 | 0 | 1 | 0.98358 | -0.11432 | 0.4 | 1 | 1.1 | 0.9

## generator_data
GEN_BUS | PG | QG | QMAX | QMIN | VG | MBASE | GEN_STATUS | PMAX | PMIN
35 | 0.18024 | 0.045589 | 10 | -10 | 1 | 100 | 1 | 10 | 0

## branch_data
F_BUS | T_BUS | BR_R | BR_X | BR_B | RATE_A | RATE_B | RATE_C | TAP | SHIFT | BR_STATUS | ANGMIN | ANGMAX | P_in | Q_in | P_out | Q_out
1 | 2 | 1.3948 | 0.53647 | 1.4076e-09 | 0 | 0 | 0 | 0 | 0 | 1 | -90 | 90 | -0.0045511 | -0.0011406 | 0.0045514 | 0.0011406
2 | 3 | 10.6388 | 4.0919 | 1.0736e-08 | 0 | 0 | 0 | 0 | 0 | 1 | -90 | 90 | 0.011706 | 0.0029349 | -0.011689 | -0.0029296
2 | 4 | 1.72 | 0.66154 | 1.7358e-09 | 0 | 0 | 0 | 0 | 0 | 1 | -90 | 90 | -0.016257 | -0.0040755 | 0.016262 | 0.0040773
3 | 75 | 3.3004 | 1.2694 | 3.3307e-09 | 0 | 0 | 0 | 0 | 0 | 1 | -90 | 90 | 0.010564 | 0.002648 | -0.01056 | -0.0026467
3 | 11 | 2.7955 | 1.0752 | 2.8212e-09 | 0 | 0 | 0 | 0 | 0 | 1 | -90 | 90 | 0.0011248 | 0.00028161 | -0.0011248 | -0.00028186
4 | 6 | 0.70538 | 0.2713 | 7.1185e-10 | 0 | 0 | 0 | 0 | 0 | 1 | -90 | 90 | -0.016262 | -0.0040773 | 0.016264 | 0.0040781
11 | 76 | 0.50947 | 0.19595 | 5.1415e-10 | 0 | 0 | 0 | 0 | 0 | 1 | -90 | 90 | 0.0011248 | 0.00028186 | -0.0011248 | -0.00028191
6 | 20 | 5.5875 | 2.149 | 5.6388e-09 | 0 | 0 | 0 | 0 | 0 | 1 | -90 | 90 | -0.016264 | -0.004078 | 0.016281 | 0.0040839
5 | 8 | 6.2165 | 2.391 | 6.2735e-09 | 0 | 0 | 0 | 0 | 0 | 1 | -90 | 90 | -0.0036588 | -0.00091696 | 0.0036597 | 0.0009167
5 | 51 | 0.21186 | 0.081484 | 2.138e-10 | 0 | 0 | 0 | 0 | 0 | 1 | -90 | 90 | 0.0036588 | 0.00091696 | -0.0036587 | -0.00091697
8 | 61 | 2.052 | 0.78924 | 2.0708e-09 | 0 | 0 | 0 | 0 | 0 | 1 | -90 | 90 | 0.0077192 | 0.0019345 | -0.0077179 | -0.0019342
8 | 7 | 6.3051 | 2.4251 | 6.363e-09 | 0 | 0 | 0 | 0 | 0 | 1 | -90 | 90 | -0.011379 | -0.0028512 | 0.011388 | 0.002854
20 | 19 | 0.26298 | 0.10115 | 2.6539e-10 | 0 | 0 | 0 | 0 | 0 | 1 | -90 | 90 | -0.017924 | -0.0044957 | 0.017925 | 0.004496
7 | 9 | 0.91461 | 0.35177 | 2.769e-09 | 0 | 0 | 0 | 0 | 0 | 1 | -90 | 90 | -0.13362 | -0.033682 | 0.1338 | 0.03375
7 | 63 | 0.76896 | 0.29575 | 2.328e-09 | 0 | 0 | 0 | 0 | 0 | 1 | -90 | 90 | 0.12223 | 0.030828 | -0.12211 | -0.03078
9 | 50 | 0.43161 | 0.166 | 1.3067e-09 | 0 | 0 | 0 | 0 | 0 | 1 | -90 | 90 | -0.1373 | -0.034627 | 0.13739 | 0.034661
9 | 49 | 1.8375 | 0.70672 | 1.8543e-09 | 0 | 0 | 0 | 0 | 0 | 1 | -90 | 90 | 0.0035031 | 0.0008778 | -0.0035028 | -0.00087789
63 | 64 | 0.9952 | 0.38277 | 3.013e-09 | 0 | 0 | 0 | 0 | 0 | 1 | -90 | 90 | 0.1191 | 0.030027 | -0.11895 | -0.029968
61 | 62 | 1.2734 | 0.48978 | 1.2851e-09 | 0 | 0 | 0 | 0 | 0 | 1 | -90 | 90 | 0.0032238 | 0.00080787 | -0.0032237 | -0.00080794
50 | 52 | 0.31845 | 0.12248 | 9.6412e-10 | 0 | 0 | 0 | 0 | 0 | 1 | -90 | 90 | -0.13809 | -0.034838 | 0.13816 | 0.034863
10 | 12 | 5.7513 | 2.2121 | 1.7412e-08 | 0 | 0 | 0 | 0 | 0 | 1 | -90 | 90 | -0.031358 | -0.0078739 | 0.031421 | 0.0078964
10 | 69 | 8.3975 | 3.2298 | 8.4746e-09 | 0 | 0 | 0 | 0 | 0 | 1 | -90 | 90 | 0.031358 | 0.0078739 | -0.031266 | -0.0078394
12 | 44 | 0.72687 | 0.27957 | 2.2006e-09 | 0 | 0 | 0 | 0 | 0 | 1 | -90 | 90 | -0.10037 | -0.025217 | 0.10045 | 0.025248
12 | 43 | 1.3426 | 0.51637 | 4.0647e-09 | 0 | 0 | 0 | 0 | 0 | 1 | -90 | 90 | 0.068949 | 0.017321 | -0.068878 | -0.017294
69 | 70 | 5.2034 | 2.0013 | 5.2512e-09 | 0 | 0 | 0 | 0 | 0 | 1 | -90 | 90 | 0.019891 | 0.0049885 | -0.019868 | -0.0049801
44 | 68 | 0.7277 | 0.27988 | 2.2031e-09 | 0 | 0 | 0 | 0 | 0 | 1 | -90 | 90 | -0.10971 | -0.02757 | 0.10981 | 0.027607
43 | 32 | 0.953 | 0.36654 | 2.8852e-09 | 0 | 0 | 0 | 0 | 0 | 1 | -90 | 90 | 0.066229 | 0.01663 | -0.066182 | -0.016613
19 | 21 | 1.4728 | 0.56648 | 1.4864e-09 | 0 | 0 | 0 | 0 | 0 | 1 | -90 | 90 | -0.020602 | -0.0051671 | 0.020609 | 0.0051697
33 | 34 | 0.63272 | 0.24335 | 1.9156e-09 | 0 | 0 | 0 | 0 | 0 | 1 | -90 | 90 | 0.14413 | 0.03642 | -0.14399 | -0.036366
33 | 42 | 0.89037 | 0.34245 | 2.6956e-09 | 0 | 0 | 0 | 0 | 0 | 1 | -90 | 90 | -0.14413 | -0.03642 | 0.14433 | 0.036497
34 | 54 | 2.0255 | 0.77905 | 2.0441e-09 | 0 | 0 | 0 | 0 | 0 | 1 | -90 | 90 | 0.0013099 | 0.0003281 | -0.0013099 | -0.00032828
34 | 55 | 4.7194 | 1.8152 | 4.7627e-09 | 0 | 0 | 0 | 0 | 0 | 1 | -90 | 90 | 0.0021587 | 0.00054042 | -0.0021585 | -0.0005408
34 | 53 | 0.57791 | 0.22227 | 1.7496e-09 | 0 | 0 | 0 | 0 | 0 | 1 | -90 | 90 | 0.14052 | 0.035498 | -0.1404 | -0.035451
42 | 40 | 0.0080548 | 0.003098 | 2.4386e-11 | 0 | 0 | 0 | 0 | 0 | 1 | -90 | 90 | -0.14835 | -0.037504 | 0.14836 | 0.037505
64 | 65 | 0.9719 | 0.37381 | 2.9424e-09 | 0 | 0 | 0 | 0 | 0 | 1 | -90 | 90 | 0.11601 | 0.029231 | -0.11586 | -0.029176
52 | 53 | 0.91801 | 0.35308 | 2.7793e-09 | 0 | 0 | 0 | 0 | 0 | 1 | -90 | 90 | -0.13877 | -0.035017 | 0.13897 | 0.035091
45 | 72 | 3.2549 | 1.2519 | 3.2848e-09 | 0 | 0 | 0 | 0 | 0 | 1 | -90 | 90 | 0.0065814 | 0.0016494 | -0.0065798 | -0.0016491
45 | 71 | 1.7996 | 0.69217 | 1.8162e-09 | 0 | 0 | 0 | 0 | 0 | 1 | -90 | 90 | -0.0065814 | -0.0016494 | 0.0065823 | 0.0016496
71 | 70 | 4.6678 | 1.7953 | 4.7106e-09 | 0 | 0 | 0 | 0 | 0 | 1 | -90 | 90 | -0.013631 | -0.0034162 | 0.013641 | 0.0034195
68 | 67 | 0.57126 | 0.21972 | 1.7295e-09 | 0 | 0 | 0 | 0 | 0 | 1 | -90 | 90 | -0.10981 | -0.027607 | 0.10988 | 0.027636
32 | 30 | 1.647 | 0.63344 | 4.9862e-09 | 0 | 0 | 0 | 0 | 0 | 1 | -90 | 90 | 0.063872 | 0.016034 | -0.063797 | -0.016005
13 | 14 | 1.7855 | 0.68674 | 1.8019e-09 | 0 | 0 | 0 | 0 | 0 | 1 | -90 | 90 | -0.0057679 | -0.0014453 | 0.0057685 | 0.0014453
13 | 15 | 2.1327 | 0.82027 | 2.1523e-09 | 0 | 0 | 0 | 0 | 0 | 1 | -90 | 90 | 0.0028007 | 0.0007016 | -0.0028005 | -0.00070173
14 | 16 | 5.5475 | 2.1336 | 5.5984e-09 | 0 | 0 | 0 | 0 | 0 | 1 | -90 | 90 | -0.0057685 | -0.0014453 | 0.0057706 | 0.0014456
15 | 18 | 1.8765 | 0.72175 | 1.8938e-09 | 0 | 0 | 0 | 0 | 0 | 1 | -90 | 90 | 0.0028005 | 0.00070173 | -0.0028003 | -0.00070185
16 | 21 | 0.25246 | 0.0971 | 2.5478e-10 | 0 | 0 | 0 | 0 | 0 | 1 | -90 | 90 | 0.028219 | 0.0070768 | -0.028217 | -0.0070759
16 | 28 | 1.3877 | 0.53374 | 2.8009e-09 | 0 | 0 | 0 | 0 | 0 | 1 | -90 | 90 | -0.03399 | -0.0085224 | 0.034008 | 0.008529
21 | 22 | 4.4196 | 1.6999 | 4.4602e-09 | 0 | 0 | 0 | 0 | 0 | 1 | -90 | 90 | 0.0076078 | 0.0019063 | -0.0076049 | -0.0019056
28 | 26 | 0.60098 | 0.23115 | 1.8195e-09 | 0 | 0 | 0 | 0 | 0 | 1 | -90 | 90 | -0.036903 | -0.0092546 | 0.036912 | 0.009258
22 | 56 | 1.7128 | 0.65876 | 1.7285e-09 | 0 | 0 | 0 | 0 | 0 | 1 | -90 | 90 | 0.0076049 | 0.0019056 | -0.0076038 | -0.0019053
56 | 59 | 0.14679 | 0.056458 | 1.4814e-10 | 0 | 0 | 0 | 0 | 0 | 1 | -90 | 90 | 0.0056595 | 0.001418 | -0.0056594 | -0.001418
55 | 73 | 0.75296 | 0.2896 | 7.5987e-10 | 0 | 0 | 0 | 0 | 0 | 1 | -90 | 90 | 0.00098681 | 0.00024725 | -0.0009868 | -0.00024732
55 | 74 | 1.0712 | 0.412 | 1.081e-09 | 0 | 0 | 0 | 0 | 0 | 1 | -90 | 90 | 0.0011717 | 0.00029355 | -0.0011717 | -0.00029365
26 | 27 | 1.399 | 0.53808 | 4.2356e-09 | 0 | 0 | 0 | 0 | 0 | 1 | -90 | 90 | -0.047002 | -0.011787 | 0.047037 | 0.0118
26 | 25 | 1.3571 | 0.52196 | 1.3696e-09 | 0 | 0 | 0 | 0 | 0 | 1 | -90 | 90 | 0.01009 | 0.0025288 | -0.010089 | -0.0025283
29 | 30 | 4.1415 | 1.5929 | 4.1795e-09 | 0 | 0 | 0 | 0 | 0 | 1 | -90 | 90 | -0.0077293 | -0.0019372 | 0.007732 | 0.0019378
30 | 31 | 0.18066 | 0.069484 | 5.4695e-10 | 0 | 0 | 0 | 0 | 0 | 1 | -90 | 90 | 0.056065 | 0.014068 | -0.056059 | -0.014065
59 | 57 | 2.8338 | 1.0899 | 2.8598e-09 | 0 | 0 | 0 | 0 | 0 | 1 | -90 | 90 | 0.0040464 | 0.0010137 | -0.0040459 | -0.0010138
23 | 24 | 1.8119 | 0.69687 | 1.8285e-09 | 0 | 0 | 0 | 0 | 0 | 1 | -90 | 90 | -0.0021199 | -0.00053131 | 0.00212 | 0.00053117
24 | 25 | 0.95623 | 0.36778 | 9.6501e-10 | 0 | 0 | 0 | 0 | 0 | 1 | -90 | 90 | -0.0053312 | -0.001336 | 0.0053315 | 0.001336
27 | 31 | 1.5163 | 0.58317 | 4.5905e-09 | 0 | 0 | 0 | 0 | 0 | 1 | -90 | 90 | -0.047037 | -0.0118 | 0.047075 | 0.011814
40 | 39 | 0.57016 | 0.21929 | 1.7262e-09 | 0 | 0 | 0 | 0 | 0 | 1 | -90 | 90 | -0.15281 | -0.038622 | 0.15295 | 0.038676
35 | 36 | 0.78152 | 0.30059 | 2.3661e-09 | 0 | 0 | 0 | 0 | 0 | 1 | -90 | 90 | 0.17604 | 0.044538 | -0.17579 | -0.044439
35 | 37 | 0.33245 | 0.12787 | 3.355e-10 | 0 | 0 | 0 | 0 | 0 | 1 | -90 | 90 | 0.0026516 | 0.00066451 | -0.0026515 | -0.00066454
36 | 38 | 0.19163 | 0.073704 | 5.8017e-10 | 0 | 0 | 0 | 0 | 0 | 1 | -90 | 90 | 0.17165 | 0.043402 | -0.17159 | -0.043379
38 | 39 | 0.80975 | 0.31144 | 2.4516e-09 | 0 | 0 | 0 | 0 | 0 | 1 | -90 | 90 | 0.16774 | 0.042414 | -0.16749 | -0.04232
39 | 41 | 2.2157 | 0.85219 | 2.236e-09 | 0 | 0 | 0 | 0 | 0 | 1 | -90 | 90 | 0.014539 | 0.0036439 | -0.014534 | -0.0036422
41 | 46 | 0.75563 | 0.29063 | 7.6257e-10 | 0 | 0 | 0 | 0 | 0 | 1 | -90 | 90 | 0.01009 | 0.0025282 | -0.010089 | -0.002528
46 | 47 | 1.9662 | 0.75623 | 1.9842e-09 | 0 | 0 | 0 | 0 | 0 | 1 | -90 | 90 | 0.0065916 | 0.0016516 | -0.0065907 | -0.0016514
47 | 48 | 4.3358 | 1.6676 | 4.3756e-09 | 0 | 0 | 0 | 0 | 0 | 1 | -90 | 90 | 0.0029451 | 0.00073774 | -0.0029447 | -0.00073801
67 | 66 | 1.3767 | 0.52952 | 4.1681e-09 | 0 | 0 | 0 | 0 | 0 | 1 | -90 | 90 | -0.10988 | -0.027636 | 0.11007 | 0.027706
57 | 58 | 1.6686 | 0.64177 | 1.6839e-09 | 0 | 0 | 0 | 0 | 0 | 1 | -90 | 90 | 0.0023195 | 0.00058112 | -0.0023194 | -0.00058124
58 | 60 | 0.82642 | 0.31785 | 8.34e-10 | 0 | 0 | 0 | 0 | 0 | 1 | -90 | 90 | 0.0011119 | 0.00027859 | -0.0011119 | -0.00027867
65 | 66 | 0.98374 | 0.37836 | 2.9783e-09 | 0 | 0 | 0 | 0 | 0 | 1 | -90 | 90 | 0.113 | 0.02846 | -0.11287 | -0.028407