## bus_data
BUS_I | BUS_TYPE | Pd | Qd | Gs | Bs | area | Vm | Va | baseKV | zone | Vmax | Vmin
1 | 1 | 0.003919 | 0.0009822 | 0 | 0 | 1 | 0.97327 | -0.18768 | 0.4 | 1 | 1.1 | 0.9
2 | 1 | 0.0033144 | 0.00083066 | 0 | 0 | 1 | 0.97302 | -0.18948 | 0.4 | 1 | 1.1 | 0.9
3 | 1 | 0 | 0 | 0 | 0 | 1 | 0.9734 | -0.18675 | 0.4 | 1 | 1.1 | 0.9
4 | 1 | 0.0032858 | 0.00082351 | 0 | 0 | 1 | 0.97273 | -0.19153 | 0.4 | 1 | 1.1 | 0.9
5 | 1 | 0 | 0 | 0 | 0 | 1 | 0.97256 | -0.19278 | 0.4 | 1 | 1.1 | 0.9
6 | 1 | 0.003934 | 0.00098596 | 0 | 0 | 1 | 0.97428 | -0.18041 | 0.4 | 1 | 1.1 | 0.9
9 | 1 | 0.0079314 | 0.0019878 | 0 | 0 | 1 | 0.99965 | -0.0024531 | 0.4 | 1 | 1.1 | 0.9
10 | 1 | 0.0075094 | 0.001882 | 0 | 0 | 1 | 0.99905 | -0.0066362 | 0.4 | 1 | 1.1 | 0.9
11 | 3 | 0.0070468 | 0.0017661 | 0 | 0 | 1 | 1 | 0 | 0.4 | 1 | 1.1 | 0.9
7 | 1 | 0.0033124 | 0.00083015 | 0 | 0 | 1 | 0.97254 | -0.19287 | 0.4 | 1 | 1.1 | 0.9
41 | 1 | 0.007627 | 0.0019115 | 0 | 0 | 1 | 0.97196 | -0.19709 | 0.4 | 1 | 1.1 | 0.9
46 | 1 | 0.0051809 | 0.0012984 | 0 | 0 | 1 | 0.97564 | -0.17067 | 0.4 | 1 | 1.1 | 0.9
8 | 1 | 0.0034134 | 0.00085547 | 0 | 0 | 1 | 0.97244 | -0.19365 | 0.4 | 1 | 1.1 | 0.9
12 | 1 | 0.0062046 | 0.001555 | 0 | 0 | 1 | 0.99896 | -0.0072837 | 0.4 | 1 | 1.1 | 0.9
42 | 1 | 0 | 0 | 0 | 0 | 1 | 0.97182 | -0.19805 | 0.4 | 1 | 1.1 | 0.9
45 | 1 | 0.0087797 | 0.0022004 | 0 | 0 | 1 | 0.97701 | -0.16084 | 0.4 | 1 | 1.1 | 0.9
39 | 1 | 0.0052211 | 0.0013085 | 0 | 0 | 1 | 0.99279 | -0.049692 | 0.4 | 1 | 1.1 | 0.9
40 | 1 | 0.0037744 | 0.00094596 | 0 | 0 | 1 | 0.99462 | -0.037014 | 0.4 | 1 | 1.1 | 0.9
35 | 1 | 0.0099549 | 0.0024949 | 0 | 0 | 1 | 0.99073 | -0.064005 | 0.4 | 1 | 1.1 | 0.9
14 | 1 | 0.0034362 | 0.0008612 | 0 | 0 | 1 | 0.99866 | -0.0093939 | 0.4 | 1 | 1.1 | 0.9
15 | 1 | 0.0063871 | 0.0016008 | 0 | 0 | 1 | 0.99859 | -0.0099119 | 0.4 | 1 | 1.1 | 0.9
13 | 1 | 0 | 0 | 0 | 0 | 1 | 0.99848 | -0.010455 | 0.4 | 1 | 1.1 | 0.9
16 | 1 | 0.0025791 | 0.00064638 | 0 | 0 | 1 | 0.97401 | -0.18233 | 0.4 | 1 | 1.1 | 0.9
17 | 1 | 0 | 0 | 0 | 0 | 1 | 0.97367 | -0.18479 | 0.4 | 1 | 1.1 | 0.9
18 | 1 | 0 | 0 | 0 | 0 | 1 | 0.97454 | -0.17854 | 0.4 | 1 | 1.1 | 0.9
19 | 1 | 0.005045 | 0.0012644 | 0 | 0 | 1 | 0.97347 | -0.18625 | 0.4 | 1 | 1.1 | 0.9
20 | 1 | 0 | 0 | 0 | 0 | 1 | 0.97332 | -0.18727 | 0.4 | 1 | 1.1 | 0.9
21 | 1 | 0.0030679 | 0.00076888 | 0 | 0 | 1 | 0.9742 | -0.18099 | 0.4 | 1 | 1.1 | 0.9
22 | 1 | 0.0098802 | 0.0024762 | 0 | 0 | 1 | 0.97563 | -0.17074 | 0.4 | 1 | 1.1 | 0.9
48 | 1 | 0.0050401 | 0.0012632 | 0 | 0 | 1 | 0.97316 | -0.18842 | 0.4 | 1 | 1.1 | 0.9
23 | 1 | 0.0029059 | 0.00072829 | 0 | 0 | 1 | 0.97396 | -0.18272 | 0.4 | 1 | 1.1 | 0.9
30 | 1 | 0.0091373 | 0.00229 | 0 | 0 | 1 | 0.97681 | -0.16226 | 0.4 | 1 | 1.1 | 0.9
24 | 1 | 0.002794 | 0.00070023 | 0 | 0 | 1 | 0.97377 | -0.18402 | 0.4 | 1 | 1.1 | 0.9
31 | 1 | 0.010689 | 0.0026789 | 0 | 0 | 1 | 0.97804 | -0.15352 | 0.4 | 1 | 1.1 | 0.9
25 | 1 | 0 | 0 | 0 | 0 | 1 | 0.97286 | -0.19057 | 0.4 | 1 | 1.1 | 0.9
26 | 1 | 0.0086879 | 0.0021774 | 0 | 0 | 1 | 0.97267 | -0.19195 | 0.4 | 1 | 1.1 | 0.9
27 | 1 | 0 | 0 | 0 | 0 | 1 | 0.97164 | -0.19938 | 0.4 | 1 | 1.1 | 0.9
28 | 1 | 0.0087582 | 0.002195 | 0 | 0 | 1 | 0.97127 | -0.20204 | 0.4 | 1 | 1.1 | 0.9
50 | 1 | 0.009076 | 0.0022747 | 0 | 0 | 1 | 0.97071 | -0.20605 | 0.4 | 1 | 1.1 | 0.9
29 | 1 | 0 | 0 | 0 | 0 | 1 | 0.97903 | -0.14646 | 0.4 | 1 | 1.1 | 0.9
32 | 1 | 0.012256 | 0.0030717 | 0 | 0 | 1 | 0.97998 | -0.13967 | 0.4 | 1 | 1.1 | 0.9
33 | 1 | 0 | 0 | 0 | 0 | 1 | 0.98564 | -0.09964 | 0.4 | 1 | 1.1 | 0.9
34 | 1 | 0.0032276 | 0.00080891 | 0 | 0 | 1 | 0.98263 | -0.12088 | 0.4 | 1 | 1.1 | 0.9
36 | 1 | 0.012195 | 0.0030564 | 0 | 0 | 1 | 0.98213 | -0.12446 | 0.4 | 1 | 1.1 | 0.9
44 | 1 | 0.0055773 | 0.0013978 | 0 | 0 | 1 | 0.97911 | -0.14588 | 0.4 | 1 | 1.1 | 0.9
37 | 1 | 0 | 0 | 0 | 0 | 1 | 0.98196 | -0.12571 | 0.4 | 1 | 1.1 | 0.9
43 | 1 | 0.0068523 | 0.0017173 | 0 | 0 | 1 | 0.97162 | -0.19951 | 0.4 | 1 | 1.1 | 0.9
38 | 1 | 0.0038615 | 0.00096778 | 0 | 0 | 1 | 0.98186 | -0.12643 | 0.4 | 1 | 1.1 | 0.9

## generator_data
GEN_BUS | PG | QG | QMAX | QMIN | VG | MBASE | GEN_STATUS | PMAX | PMIN
11 | 0.22603 | 0.057191 | 10 | -10 | 1 | 100 | 1 | 10 | 0

## branch_data
F_BUS | T_BUS | BR_R | BR_X | BR_B | RATE_A | RATE_B | RATE_C | TAP | SHIFT | BR_STATUS | ANGMIN | ANGMAX | P_in | Q_in | P_out | Q_out
1 | 2 | 1.6626 | 0.63946 | 1.6779e-09 | 0 | 0 | 0 | 0 | 0 | 1 | -90 | 90 | 0.013333 | 0.0033419 | -0.01333 | -0.0033408
1 | 3 | 0.66467 | 0.25564 | 6.7077e-10 | 0 | 0 | 0 | 0 | 0 | 1 | -90 | 90 | -0.017252 | -0.0043241 | 0.017255 | 0.0043249
2 | 4 | 2.531 | 0.97345 | 2.5542e-09 | 0 | 0 | 0 | 0 | 0 | 1 | -90 | 90 | 0.010016 | 0.0025101 | -0.010013 | -0.0025093
3 | 5 | 5.1371 | 1.9758 | 5.1842e-09 | 0 | 0 | 0 | 0 | 0 | 1 | -90 | 90 | 0.014502 | 0.0036365 | -0.01449 | -0.0036323
3 | 6 | 2.4681 | 0.94929 | 2.4908e-09 | 0 | 0 | 0 | 0 | 0 | 1 | -90 | 90 | -0.031757 | -0.0079613 | 0.031784 | 0.0079718
4 | 7 | 2.453 | 0.94347 | 2.4755e-09 | 0 | 0 | 0 | 0 | 0 | 1 | -90 | 90 | 0.0067272 | 0.0016858 | -0.0067259 | -0.0016855
5 | 41 | 3.6607 | 1.408 | 3.6943e-09 | 0 | 0 | 0 | 0 | 0 | 1 | -90 | 90 | 0.01449 | 0.0036323 | -0.014481 | -0.0036293
6 | 46 | 3.3811 | 1.3004 | 3.4121e-09 | 0 | 0 | 0 | 0 | 0 | 1 | -90 | 90 | -0.035718 | -0.0089578 | 0.035767 | 0.008976
9 | 10 | 2.3116 | 0.88906 | 2.3328e-09 | 0 | 0 | 0 | 0 | 0 | 1 | -90 | 90 | 0.023556 | 0.0059054 | -0.023542 | -0.0059004
9 | 11 | 1.0149 | 0.39033 | 1.0242e-09 | 0 | 0 | 0 | 0 | 0 | 1 | -90 | 90 | -0.031487 | -0.0078932 | 0.031498 | 0.0078972
10 | 12 | 0.52507 | 0.20195 | 5.2989e-10 | 0 | 0 | 0 | 0 | 0 | 1 | -90 | 90 | 0.016033 | 0.0040184 | -0.016031 | -0.0040179
11 | 13 | 0.74113 | 0.28505 | 2.2438e-09 | 0 | 0 | 0 | 0 | 0 | 1 | -90 | 90 | 0.18749 | 0.047528 | -0.18721 | -0.047421
7 | 8 | 2.8096 | 1.0806 | 2.8354e-09 | 0 | 0 | 0 | 0 | 0 | 1 | -90 | 90 | 0.0034136 | 0.00085535 | -0.0034133 | -0.00085547
41 | 42 | 1.7309 | 0.66571 | 1.7467e-09 | 0 | 0 | 0 | 0 | 0 | 1 | -90 | 90 | 0.0068544 | 0.0017178 | -0.0068535 | -0.0017176
46 | 45 | 2.9849 | 1.148 | 3.0122e-09 | 0 | 0 | 0 | 0 | 0 | 1 | -90 | 90 | -0.040948 | -0.010274 | 0.041003 | 0.010296
12 | 14 | 2.7909 | 1.0734 | 2.8165e-09 | 0 | 0 | 0 | 0 | 0 | 1 | -90 | 90 | 0.0098266 | 0.0024628 | -0.0098238 | -0.002462
42 | 43 | 2.6087 | 1.0033 | 2.6326e-09 | 0 | 0 | 0 | 0 | 0 | 1 | -90 | 90 | 0.0068535 | 0.0017176 | -0.0068521 | -0.0017174
45 | 44 | 3.7557 | 1.4445 | 3.7901e-09 | 0 | 0 | 0 | 0 | 0 | 1 | -90 | 90 | -0.049783 | -0.012496 | 0.049887 | 0.012536
39 | 40 | 0.90755 | 0.34906 | 2.7476e-09 | 0 | 0 | 0 | 0 | 0 | 1 | -90 | 90 | -0.18241 | -0.046082 | 0.18273 | 0.046207
39 | 35 | 1.0511 | 0.40427 | 3.1823e-09 | 0 | 0 | 0 | 0 | 0 | 1 | -90 | 90 | 0.17719 | 0.044773 | -0.17683 | -0.044636
40 | 13 | 1.8727 | 0.72027 | 5.6697e-09 | 0 | 0 | 0 | 0 | 0 | 1 | -90 | 90 | -0.18651 | -0.047153 | 0.18721 | 0.047421
35 | 33 | 2.7555 | 1.0598 | 8.3423e-09 | 0 | 0 | 0 | 0 | 0 | 1 | -90 | 90 | 0.16688 | 0.042142 | -0.16604 | -0.041823
14 | 15 | 1.0534 | 0.40516 | 1.0631e-09 | 0 | 0 | 0 | 0 | 0 | 1 | -90 | 90 | 0.0063875 | 0.0016008 | -0.0063871 | -0.0016008
16 | 17 | 3.0031 | 1.155 | 3.0307e-09 | 0 | 0 | 0 | 0 | 0 | 1 | -90 | 90 | 0.010092 | 0.0025288 | -0.010089 | -0.0025278
16 | 18 | 3.7034 | 1.4244 | 3.7374e-09 | 0 | 0 | 0 | 0 | 0 | 1 | -90 | 90 | -0.012671 | -0.0031752 | 0.012678 | 0.0031774
17 | 19 | 3.5851 | 1.3789 | 3.618e-09 | 0 | 0 | 0 | 0 | 0 | 1 | -90 | 90 | 0.005046 | 0.0012645 | -0.0050449 | -0.0012644
17 | 20 | 6.0864 | 2.3409 | 6.1423e-09 | 0 | 0 | 0 | 0 | 0 | 1 | -90 | 90 | 0.0050426 | 0.0012633 | -0.0050408 | -0.0012632
18 | 21 | 0.85892 | 0.33035 | 2.6004e-09 | 0 | 0 | 0 | 0 | 0 | 1 | -90 | 90 | 0.035373 | 0.0088746 | -0.035361 | -0.0088702
18 | 22 | 2.0127 | 0.77412 | 6.0935e-09 | 0 | 0 | 0 | 0 | 0 | 1 | -90 | 90 | -0.048051 | -0.012052 | 0.048103 | 0.012071
20 | 48 | 2.8148 | 1.0826 | 2.8406e-09 | 0 | 0 | 0 | 0 | 0 | 1 | -90 | 90 | 0.0050408 | 0.0012632 | -0.00504 | -0.0012632
21 | 23 | 0.66444 | 0.25555 | 2.0116e-09 | 0 | 0 | 0 | 0 | 0 | 1 | -90 | 90 | 0.032293 | 0.0081013 | -0.032286 | -0.0080985
22 | 30 | 1.8178 | 0.69915 | 5.5034e-09 | 0 | 0 | 0 | 0 | 0 | 1 | -90 | 90 | -0.057983 | -0.014548 | 0.058051 | 0.014573
23 | 24 | 0.54506 | 0.20964 | 1.1001e-09 | 0 | 0 | 0 | 0 | 0 | 1 | -90 | 90 | 0.02938 | 0.0073703 | -0.029375 | -0.0073683
30 | 31 | 1.6233 | 0.62435 | 4.9146e-09 | 0 | 0 | 0 | 0 | 0 | 1 | -90 | 90 | -0.067189 | -0.016863 | 0.06727 | 0.016894
24 | 25 | 3.0478 | 1.1722 | 3.0758e-09 | 0 | 0 | 0 | 0 | 0 | 1 | -90 | 90 | 0.026581 | 0.0066681 | -0.026557 | -0.0066591
31 | 29 | 1.1343 | 0.43627 | 3.4341e-09 | 0 | 0 | 0 | 0 | 0 | 1 | -90 | 90 | -0.077959 | -0.019573 | 0.078036 | 0.019602
25 | 26 | 1.966 | 0.75617 | 1.9841e-09 | 0 | 0 | 0 | 0 | 0 | 1 | -90 | 90 | 0.0086894 | 0.0021779 | -0.0086877 | -0.0021774
25 | 27 | 6.0788 | 2.338 | 6.1346e-09 | 0 | 0 | 0 | 0 | 0 | 1 | -90 | 90 | 0.017867 | 0.0044813 | -0.017845 | -0.0044735
27 | 28 | 1.8343 | 0.7055 | 1.8511e-09 | 0 | 0 | 0 | 0 | 0 | 1 | -90 | 90 | 0.017845 | 0.0044735 | -0.017839 | -0.0044711
28 | 50 | 5.4313 | 2.0889 | 5.4811e-09 | 0 | 0 | 0 | 0 | 0 | 1 | -90 | 90 | 0.0090808 | 0.0022761 | -0.0090758 | -0.0022747
29 | 32 | 1.0909 | 0.41957 | 3.3027e-09 | 0 | 0 | 0 | 0 | 0 | 1 | -90 | 90 | -0.078036 | -0.019602 | 0.078109 | 0.01963
32 | 33 | 5.5986 | 2.1533 | 1.695e-08 | 0 | 0 | 0 | 0 | 0 | 1 | -90 | 90 | -0.090366 | -0.022702 | 0.090872 | 0.022895
33 | 34 | 3.5961 | 1.3831 | 3.6291e-09 | 0 | 0 | 0 | 0 | 0 | 1 | -90 | 90 | 0.075173 | 0.018928 | -0.074951 | -0.018843
34 | 36 | 2.7991 | 1.0766 | 2.8248e-09 | 0 | 0 | 0 | 0 | 0 | 1 | -90 | 90 | 0.016066 | 0.0040268 | -0.016058 | -0.004024
34 | 44 | 5.6734 | 2.1821 | 5.7255e-09 | 0 | 0 | 0 | 0 | 0 | 1 | -90 | 90 | 0.055657 | 0.014007 | -0.055464 | -0.013933
36 | 37 | 4.0583 | 1.5609 | 4.0956e-09 | 0 | 0 | 0 | 0 | 0 | 1 | -90 | 90 | 0.0038625 | 0.00096757 | -0.0038619 | -0.0009677
37 | 38 | 2.3641 | 0.90929 | 2.3858e-09 | 0 | 0 | 0 | 0 | 0 | 1 | -90 | 90 | 0.0038619 | 0.0009677 | -0.0038615 | -0.00096779