## bus_data
BUS_I | BUS_TYPE | Pd | Qd | Gs | Bs | area | Vm | Va | baseKV | zone | Vmax | Vmin
1 | 1 | 0.0066532 | 0.0016674 | 0 | 0 | 1 | 0.99695 | -0.021363 | 0.4 | 1 | 1.1 | 0.9
2 | 1 | 0.036089 | 0.0090449 | 0 | 0 | 1 | 0.997 | -0.020974 | 0.4 | 1 | 1.1 | 0.9
4 | 1 | 0.010922 | 0.0027373 | 0 | 0 | 1 | 0.99735 | -0.018525 | 0.4 | 1 | 1.1 | 0.9
11 | 3 | 0 | 0 | 0 | 0 | 1 | 1 | 0 | 0.4 | 1 | 1.1 | 0.9
5 | 1 | 0 | 0 | 0 | 0 | 1 | 0.99682 | -0.022274 | 0.4 | 1 | 1.1 | 0.9
10 | 1 | 0 | 0 | 0 | 0 | 1 | 0.99664 | -0.023515 | 0.4 | 1 | 1.1 | 0.9
8 | 1 | 0 | 0 | 0 | 0 | 1 | 0.99856 | -0.01007 | 0.4 | 1 | 1.1 | 0.9
21 | 1 | 0.033026 | 0.0082772 | 0 | 0 | 1 | 0.99774 | -0.015832 | 0.4 | 1 | 1.1 | 0.9
19 | 1 | 0.01504 | 0.0037693 | 0 | 0 | 1 | 0.9962 | -0.026602 | 0.4 | 1 | 1.1 | 0.9
12 | 1 | 0.010551 | 0.0026444 | 0 | 0 | 1 | 0.99839 | -0.011278 | 0.4 | 1 | 1.1 | 0.9
13 | 1 | 0.013938 | 0.0034931 | 0 | 0 | 1 | 0.9993 | -0.0049138 | 0.4 | 1 | 1.1 | 0.9
20 | 1 | 0.027403 | 0.0068678 | 0 | 0 | 1 | 0.99919 | -0.00564 | 0.4 | 1 | 1.1 | 0.9
18 | 1 | 0.01637 | 0.0041026 | 0 | 0 | 1 | 0.99571 | -0.030081 | 0.4 | 1 | 1.1 | 0.9
17 | 1 | 0.0065425 | 0.0016397 | 0 | 0 | 1 | 0.99714 | -0.02002 | 0.4 | 1 | 1.1 | 0.9
15 | 1 | 0.016793 | 0.0042087 | 0 | 0 | 1 | 0.99743 | -0.01801 | 0.4 | 1 | 1.1 | 0.9
16 | 1 | 0.015424 | 0.0038656 | 0 | 0 | 1 | 0.99798 | -0.014121 | 0.4 | 1 | 1.1 | 0.9
14 | 1 | 0.022187 | 0.0055605 | 0 | 0 | 1 | 0.99785 | -0.015028 | 0.4 | 1 | 1.1 | 0.9

## generator_data
GEN_BUS | PG | QG | QMAX | QMIN | VG | MBASE | GEN_STATUS | PMAX | PMIN
11 | 0.23147 | 0.058081 | 10 | -10 | 1 | 100 | 1 | 10 | 0

## branch_data
F_BUS | T_BUS | BR_R | BR_X | BR_B | RATE_A | RATE_B | RATE_C | TAP | SHIFT | BR_STATUS | ANGMIN | ANGMAX | P_in | Q_in | P_out | Q_out
1 | 2 | 0.75515 | 0.29044 | 7.6207e-10 | 0 | 0 | 0 | 0 | 0 | 1 | -90 | 90 | -0.0066532 | -0.0016674 | 0.0066536 | 0.0016675
2 | 4 | 0.74217 | 0.28545 | 7.4898e-10 | 0 | 0 | 0 | 0 | 0 | 1 | -90 | 90 | -0.042743 | -0.010712 | 0.042758 | 0.010718
4 | 11 | 2.8287 | 1.0879 | 2.8546e-09 | 0 | 0 | 0 | 0 | 0 | 1 | -90 | 90 | -0.085132 | -0.021343 | 0.085351 | 0.021427
4 | 5 | 1.5456 | 0.59445 | 1.5598e-09 | 0 | 0 | 0 | 0 | 0 | 1 | -90 | 90 | 0.031452 | 0.0078878 | -0.031436 | -0.0078817
11 | 12 | 2.0512 | 0.78893 | 2.07e-09 | 0 | 0 | 0 | 0 | 0 | 1 | -90 | 90 | 0.07165 | 0.017977 | -0.071539 | -0.017934
11 | 13 | 1.5471 | 0.59505 | 1.5613e-09 | 0 | 0 | 0 | 0 | 0 | 1 | -90 | 90 | 0.041371 | 0.010373 | -0.041343 | -0.010362
11 | 8 | 3.9656 | 1.5252 | 4.002e-09 | 0 | 0 | 0 | 0 | 0 | 1 | -90 | 90 | 0.033099 | 0.0083045 | -0.033053 | -0.0082871
5 | 10 | 0.51116 | 0.1966 | 5.1585e-10 | 0 | 0 | 0 | 0 | 0 | 1 | -90 | 90 | 0.031436 | 0.0078817 | -0.03143 | -0.0078797
10 | 19 | 1.2711 | 0.48887 | 1.2827e-09 | 0 | 0 | 0 | 0 | 0 | 1 | -90 | 90 | 0.03143 | 0.0078797 | -0.031417 | -0.0078746
8 | 21 | 2.2639 | 0.87074 | 2.2847e-09 | 0 | 0 | 0 | 0 | 0 | 1 | -90 | 90 | 0.033053 | 0.0082871 | -0.033026 | -0.0082772
19 | 18 | 2.7452 | 1.0558 | 2.7704e-09 | 0 | 0 | 0 | 0 | 0 | 1 | -90 | 90 | 0.016377 | 0.0041054 | -0.01637 | -0.0041026
12 | 16 | 0.60535 | 0.23283 | 6.109e-10 | 0 | 0 | 0 | 0 | 0 | 1 | -90 | 90 | 0.060987 | 0.01529 | -0.060963 | -0.015281
13 | 20 | 0.34467 | 0.13256 | 3.4783e-10 | 0 | 0 | 0 | 0 | 0 | 1 | -90 | 90 | 0.027406 | 0.0068688 | -0.027403 | -0.0068678
17 | 15 | 3.981 | 1.5312 | 4.0175e-09 | 0 | 0 | 0 | 0 | 0 | 1 | -90 | 90 | -0.0065425 | -0.0016397 | 0.0065443 | 0.00164
15 | 14 | 1.6559 | 0.6369 | 1.6711e-09 | 0 | 0 | 0 | 0 | 0 | 1 | -90 | 90 | -0.023337 | -0.0058487 | 0.023347 | 0.0058523
16 | 14 | 0.25853 | 0.099433 | 2.609e-10 | 0 | 0 | 0 | 0 | 0 | 1 | -90 | 90 | 0.045539 | 0.011415 | -0.045534 | -0.011413