## bus_data
BUS_I | BUS_TYPE | Pd | Qd | Gs | Bs | area | Vm | Va | baseKV | zone | Vmax | Vmin
1 | 1 | 0.0054325 | 0.0013615 | 0 | 0 | 1 | 0.99454 | -0.038254 | 0.4 | 1 | 1.1 | 0.9
2 | 1 | 0.022439 | 0.0056237 | 0 | 0 | 1 | 0.9946 | -0.037827 | 0.4 | 1 | 1.1 | 0.9
3 | 1 | 0 | 0 | 0 | 0 | 1 | 0.99414 | -0.041037 | 0.4 | 1 | 1.1 | 0.9
4 | 1 | 0.0068848 | 0.0017255 | 0 | 0 | 1 | 0.99465 | -0.037491 | 0.4 | 1 | 1.1 | 0.9
5 | 1 | 0 | 0 | 0 | 0 | 1 | 0.99398 | -0.042182 | 0.4 | 1 | 1.1 | 0.9
6 | 1 | 0.001329 | 0.00033308 | 0 | 0 | 1 | 0.99411 | -0.041267 | 0.4 | 1 | 1.1 | 0.9
17 | 1 | 0 | 0 | 0 | 0 | 1 | 0.99576 | -0.029648 | 0.4 | 1 | 1.1 | 0.9
11 | 1 | 0 | 0 | 0 | 0 | 1 | 0.99391 | -0.042693 | 0.4 | 1 | 1.1 | 0.9
19 | 1 | 0.0014275 | 0.00035777 | 0 | 0 | 1 | 0.99389 | -0.042862 | 0.4 | 1 | 1.1 | 0.9
26 | 1 | 0.0014429 | 0.00036163 | 0 | 0 | 1 | 0.99411 | -0.041312 | 0.4 | 1 | 1.1 | 0.9
27 | 1 | 0.008316 | 0.0020842 | 0 | 0 | 1 | 0.9971 | -0.020281 | 0.4 | 1 | 1.1 | 0.9
25 | 1 | 0.004249 | 0.0010649 | 0 | 0 | 1 | 0.99384 | -0.043215 | 0.4 | 1 | 1.1 | 0.9
18 | 1 | 0.0012424 | 0.00031139 | 0 | 0 | 1 | 0.99388 | -0.042873 | 0.4 | 1 | 1.1 | 0.9
7 | 1 | 0.0016056 | 0.0004024 | 0 | 0 | 1 | 0.99379 | -0.043529 | 0.4 | 1 | 1.1 | 0.9
8 | 1 | 0.0014375 | 0.00036026 | 0 | 0 | 1 | 0.9938 | -0.04344 | 0.4 | 1 | 1.1 | 0.9
10 | 1 | 0.0017019 | 0.00042655 | 0 | 0 | 1 | 0.99388 | -0.042925 | 0.4 | 1 | 1.1 | 0.9
13 | 1 | 0 | 0 | 0 | 0 | 1 | 0.99688 | -0.021814 | 0.4 | 1 | 1.1 | 0.9
23 | 1 | 0 | 0 | 0 | 0 | 1 | 0.99853 | -0.010255 | 0.4 | 1 | 1.1 | 0.9
28 | 1 | 0.037792 | 0.0094715 | 0 | 0 | 1 | 0.99601 | -0.027934 | 0.4 | 1 | 1.1 | 0.9
16 | 1 | 0 | 0 | 0 | 0 | 1 | 0.99787 | -0.014917 | 0.4 | 1 | 1.1 | 0.9
29 | 1 | 0.018463 | 0.0046274 | 0 | 0 | 1 | 0.99748 | -0.017617 | 0.4 | 1 | 1.1 | 0.9
21 | 3 | 0.036859 | 0.0092377 | 0 | 0 | 1 | 1 | 0 | 0.4 | 1 | 1.1 | 0.9
20 | 1 | 0.04104 | 0.010286 | 0 | 0 | 1 | 0.99988 | -0.00080914 | 0.4 | 1 | 1.1 | 0.9

## generator_data
GEN_BUS | PG | QG | QMAX | QMIN | VG | MBASE | GEN_STATUS | PMAX | PMIN
21 | 0.19215 | 0.04822 | 10 | -10 | 1 | 100 | 1 | 10 | 0

## branch_data
F_BUS | T_BUS | BR_R | BR_X | BR_B | RATE_A | RATE_B | RATE_C | TAP | SHIFT | BR_STATUS | ANGMIN | ANGMAX | P_in | Q_in | P_out | Q_out
1 | 2 | 0.27687 | 0.10649 | 2.7941e-10 | 0 | 0 | 0 | 0 | 0 | 1 | -90 | 90 | -0.019877 | -0.0049817 | 0.019879 | 0.0049821
1 | 3 | 2.4812 | 0.95431 | 2.504e-09 | 0 | 0 | 0 | 0 | 0 | 1 | -90 | 90 | 0.014445 | 0.0036202 | -0.014439 | -0.0036183
2 | 4 | 0.1021 | 0.039268 | 1.0303e-10 | 0 | 0 | 0 | 0 | 0 | 1 | -90 | 90 | -0.042317 | -0.010606 | 0.042319 | 0.010607
3 | 5 | 1.2628 | 0.4857 | 1.2744e-09 | 0 | 0 | 0 | 0 | 0 | 1 | -90 | 90 | 0.011667 | 0.0029237 | -0.011666 | -0.0029231
3 | 6 | 1.0671 | 0.41043 | 1.0769e-09 | 0 | 0 | 0 | 0 | 0 | 1 | -90 | 90 | 0.002772 | 0.00069459 | -0.0027719 | -0.00069467
4 | 17 | 2.0567 | 0.79104 | 2.0756e-09 | 0 | 0 | 0 | 0 | 0 | 1 | -90 | 90 | -0.049204 | -0.012332 | 0.049258 | 0.012352
5 | 11 | 1.5476 | 0.59525 | 1.5619e-09 | 0 | 0 | 0 | 0 | 0 | 1 | -90 | 90 | 0.0042496 | 0.0010648 | -0.0042493 | -0.0010648
5 | 19 | 1.1795 | 0.45364 | 1.1903e-09 | 0 | 0 | 0 | 0 | 0 | 1 | -90 | 90 | 0.007416 | 0.0018583 | -0.0074153 | -0.0018582
6 | 26 | 0.40824 | 0.15702 | 4.1199e-10 | 0 | 0 | 0 | 0 | 0 | 1 | -90 | 90 | 0.0014429 | 0.00036159 | -0.0014429 | -0.00036163
17 | 27 | 2.462 | 0.94692 | 2.4846e-09 | 0 | 0 | 0 | 0 | 0 | 1 | -90 | 90 | -0.049258 | -0.012352 | 0.049322 | 0.012377
11 | 25 | 1.5818 | 0.60839 | 1.5963e-09 | 0 | 0 | 0 | 0 | 0 | 1 | -90 | 90 | 0.0042493 | 0.0010648 | -0.0042489 | -0.0010649
19 | 18 | 0.025307 | 0.0097334 | 2.5539e-11 | 0 | 0 | 0 | 0 | 0 | 1 | -90 | 90 | 0.0059877 | 0.0015004 | -0.0059877 | -0.0015004
27 | 23 | 2.2604 | 0.8694 | 2.2812e-09 | 0 | 0 | 0 | 0 | 0 | 1 | -90 | 90 | -0.057638 | -0.014461 | 0.057718 | 0.014492
18 | 10 | 0.13952 | 0.053662 | 1.408e-10 | 0 | 0 | 0 | 0 | 0 | 1 | -90 | 90 | 0.0047453 | 0.001189 | -0.0047452 | -0.001189
7 | 8 | 0.71537 | 0.27514 | 7.2194e-10 | 0 | 0 | 0 | 0 | 0 | 1 | -90 | 90 | -0.0016056 | -0.0004024 | 0.0016056 | 0.00040234
8 | 10 | 2.1763 | 0.83702 | 2.1962e-09 | 0 | 0 | 0 | 0 | 0 | 1 | -90 | 90 | -0.0030431 | -0.0007626 | 0.0030433 | 0.00076247
13 | 23 | 3.9656 | 1.5252 | 4.002e-09 | 0 | 0 | 0 | 0 | 0 | 1 | -90 | 90 | -0.037824 | -0.0094836 | 0.037884 | 0.0095066
13 | 28 | 2.0941 | 0.80543 | 2.1133e-09 | 0 | 0 | 0 | 0 | 0 | 1 | -90 | 90 | 0.037824 | 0.0094836 | -0.037792 | -0.0094715
23 | 21 | 1.1722 | 0.45084 | 2.3659e-09 | 0 | 0 | 0 | 0 | 0 | 1 | -90 | 90 | -0.11408 | -0.028632 | 0.11425 | 0.028695
23 | 16 | 3.2768 | 1.2603 | 3.3068e-09 | 0 | 0 | 0 | 0 | 0 | 1 | -90 | 90 | 0.018482 | 0.0046341 | -0.01847 | -0.0046298
16 | 29 | 1.8958 | 0.72914 | 1.9132e-09 | 0 | 0 | 0 | 0 | 0 | 1 | -90 | 90 | 0.01847 | 0.0046298 | -0.018463 | -0.0046274
21 | 20 | 0.25679 | 0.098764 | 2.5914e-10 | 0 | 0 | 0 | 0 | 0 | 1 | -90 | 90 | 0.041044 | 0.010287 | -0.04104 | -0.010286