## bus_data
BUS_I | BUS_TYPE | Pd | Qd | Gs | Bs | area | Vm | Va | baseKV | zone | Vmax | Vmin
1 | 1 | 0.0078815 | 0.0019753 | 0 | 0 | 1 | 0.99493 | -0.035434 | 0.4 | 1 | 1.1 | 0.9
2 | 1 | 0 | 0 | 0 | 0 | 1 | 0.99513 | -0.034073 | 0.4 | 1 | 1.1 | 0.9
4 | 1 | 0 | 0 | 0 | 0 | 1 | 0.99559 | -0.030815 | 0.4 | 1 | 1.1 | 0.9
5 | 1 | 0 | 0 | 0 | 0 | 1 | 0.9939 | -0.042675 | 0.4 | 1 | 1.1 | 0.9
8 | 1 | 0.024394 | 0.0061138 | 0 | 0 | 1 | 0.99716 | -0.019788 | 0.4 | 1 | 1.1 | 0.9
13 | 1 | 0.004059 | 0.0010173 | 0 | 0 | 1 | 0.99308 | -0.048475 | 0.4 | 1 | 1.1 | 0.9
6 | 1 | 0 | 0 | 0 | 0 | 1 | 0.99984 | -0.0011116 | 0.4 | 1 | 1.1 | 0.9
10 | 1 | 0.0092921 | 0.0023288 | 0 | 0 | 1 | 0.99981 | -0.0013077 | 0.4 | 1 | 1.1 | 0.9
9 | 3 | 0.037884 | 0.0094946 | 0 | 0 | 1 | 1 | 0 | 0.4 | 1 | 1.1 | 0.9
7 | 1 | 0 | 0 | 0 | 0 | 1 | 0.99152 | -0.059436 | 0.4 | 1 | 1.1 | 0.9
12 | 1 | 0.010931 | 0.0027395 | 0 | 0 | 1 | 0.99239 | -0.053305 | 0.4 | 1 | 1.1 | 0.9
11 | 1 | 0.026483 | 0.0066374 | 0 | 0 | 1 | 0.99103 | -0.062894 | 0.4 | 1 | 1.1 | 0.9
14 | 1 | 0.012416 | 0.0031116 | 0 | 0 | 1 | 0.99274 | -0.050839 | 0.4 | 1 | 1.1 | 0.9

## generator_data
GEN_BUS | PG | QG | QMAX | QMIN | VG | MBASE | GEN_STATUS | PMAX | PMIN
9 | 0.13388 | 0.033622 | 10 | -10 | 1 | 100 | 1 | 10 | 0

## branch_data
F_BUS | T_BUS | BR_R | BR_X | BR_B | RATE_A | RATE_B | RATE_C | TAP | SHIFT | BR_STATUS | ANGMIN | ANGMAX | P_in | Q_in | P_out | Q_out
1 | 2 | 2.227 | 0.85655 | 2.2475e-09 | 0 | 0 | 0 | 0 | 0 | 1 | -90 | 90 | -0.0078815 | -0.0019753 | 0.007883 | 0.0019756
2 | 4 | 5.3317 | 2.0507 | 5.3806e-09 | 0 | 0 | 0 | 0 | 0 | 1 | -90 | 90 | -0.007883 | -0.0019756 | 0.0078865 | 0.0019765
4 | 5 | 2.8362 | 1.0908 | 2.8622e-09 | 0 | 0 | 0 | 0 | 0 | 1 | -90 | 90 | 0.054085 | 0.01358 | -0.053997 | -0.013546
4 | 8 | 2.3081 | 0.88774 | 2.3293e-09 | 0 | 0 | 0 | 0 | 0 | 1 | -90 | 90 | -0.061972 | -0.015557 | 0.062067 | 0.015593
5 | 13 | 1.3836 | 0.53217 | 1.3963e-09 | 0 | 0 | 0 | 0 | 0 | 1 | -90 | 90 | 0.053997 | 0.013547 | -0.053953 | -0.01353
8 | 9 | 2.9823 | 1.147 | 3.0096e-09 | 0 | 0 | 0 | 0 | 0 | 1 | -90 | 90 | -0.086461 | -0.021707 | 0.0867 | 0.021798
13 | 14 | 0.60931 | 0.23435 | 6.149e-10 | 0 | 0 | 0 | 0 | 0 | 1 | -90 | 90 | 0.049894 | 0.012513 | -0.049878 | -0.012506
6 | 10 | 0.27483 | 0.10571 | 2.7736e-10 | 0 | 0 | 0 | 0 | 0 | 1 | -90 | 90 | 0.0092924 | 0.0023289 | -0.0092921 | -0.0023288
6 | 9 | 1.5578 | 0.59916 | 1.5721e-09 | 0 | 0 | 0 | 0 | 0 | 1 | -90 | 90 | -0.0092924 | -0.0023289 | 0.0092938 | 0.0023293
7 | 12 | 2.9668 | 1.1411 | 2.994e-09 | 0 | 0 | 0 | 0 | 0 | 1 | -90 | 90 | -0.026496 | -0.0066421 | 0.026519 | 0.0066505
7 | 11 | 1.6714 | 0.64284 | 1.6867e-09 | 0 | 0 | 0 | 0 | 0 | 1 | -90 | 90 | 0.026496 | 0.0066421 | -0.026483 | -0.0066374
12 | 14 | 0.8457 | 0.32527 | 8.5346e-10 | 0 | 0 | 0 | 0 | 0 | 1 | -90 | 90 | -0.037449 | -0.00939 | 0.037462 | 0.0093948