## bus_data
BUS_I | BUS_TYPE | Pd | Qd | Gs | Bs | area | Vm | Va | baseKV | zone | Vmax | Vmin
1 | 1 | 0.0075121 | 0.0018827 | 0 | 0 | 1 | 0.99192 | -0.056381 | 0.4 | 1 | 1.1 | 0.9
3 | 1 | 0 | 0 | 0 | 0 | 1 | 0.99194 | -0.056234 | 0.4 | 1 | 1.1 | 0.9
9 | 1 | 0 | 0 | 0 | 0 | 1 | 0.99821 | -0.012444 | 0.4 | 1 | 1.1 | 0.9
8 | 1 | 0 | 0 | 0 | 0 | 1 | 0.98736 | -0.088569 | 0.4 | 1 | 1.1 | 0.9
4 | 1 | 0 | 0 | 0 | 0 | 1 | 0.99779 | -0.015491 | 0.4 | 1 | 1.1 | 0.9
15 | 1 | 0 | 0 | 0 | 0 | 1 | 0.99812 | -0.01315 | 0.4 | 1 | 1.1 | 0.9
21 | 1 | 0.017958 | 0.0045007 | 0 | 0 | 1 | 0.9967 | -0.02309 | 0.4 | 1 | 1.1 | 0.9
22 | 1 | 0.068539 | 0.017177 | 0 | 0 | 1 | 0.98718 | -0.089843 | 0.4 | 1 | 1.1 | 0.9
17 | 1 | 0.012872 | 0.0032261 | 0 | 0 | 1 | 0.99688 | -0.021762 | 0.4 | 1 | 1.1 | 0.9
11 | 3 | 0 | 0 | 0 | 0 | 1 | 1 | 0 | 0.4 | 1 | 1.1 | 0.9
14 | 1 | 0.016197 | 0.0040594 | 0 | 0 | 1 | 0.99817 | -0.012712 | 0.4 | 1 | 1.1 | 0.9
10 | 1 | 0 | 0 | 0 | 0 | 1 | 0.99666 | -0.023284 | 0.4 | 1 | 1.1 | 0.9
12 | 1 | 0 | 0 | 0 | 0 | 1 | 0.9949 | -0.035653 | 0.4 | 1 | 1.1 | 0.9
23 | 1 | 0.011733 | 0.0029407 | 0 | 0 | 1 | 0.99972 | -0.0019674 | 0.4 | 1 | 1.1 | 0.9
18 | 1 | 0.011736 | 0.0029413 | 0 | 0 | 1 | 0.99414 | -0.040999 | 0.4 | 1 | 1.1 | 0.9
13 | 1 | 0 | 0 | 0 | 0 | 1 | 0.9934 | -0.046206 | 0.4 | 1 | 1.1 | 0.9
19 | 1 | 0.012305 | 0.0030838 | 0 | 0 | 1 | 0.99293 | -0.049493 | 0.4 | 1 | 1.1 | 0.9
16 | 1 | 0.027504 | 0.0068932 | 0 | 0 | 1 | 0.99711 | -0.020224 | 0.4 | 1 | 1.1 | 0.9
20 | 1 | 0.011478 | 0.0028766 | 0 | 0 | 1 | 0.99278 | -0.050563 | 0.4 | 1 | 1.1 | 0.9

## generator_data
GEN_BUS | PG | QG | QMAX | QMIN | VG | MBASE | GEN_STATUS | PMAX | PMIN
11 | 0.1992 | 0.050101 | 10 | -10 | 1 | 100 | 1 | 10 | 0

## branch_data
F_BUS | T_BUS | BR_R | BR_X | BR_B | RATE_A | RATE_B | RATE_C | TAP | SHIFT | BR_STATUS | ANGMIN | ANGMAX | P_in | Q_in | P_out | Q_out
1 | 3 | 0.25104 | 0.096553 | 2.5334e-10 | 0 | 0 | 0 | 0 | 0 | 1 | -90 | 90 | -0.0075121 | -0.0018827 | 0.0075123 | 0.0018827
3 | 9 | 7.4257 | 2.856 | 7.4938e-09 | 0 | 0 | 0 | 0 | 0 | 1 | -90 | 90 | -0.076371 | -0.019183 | 0.076839 | 0.019362
3 | 8 | 6.0184 | 2.3148 | 6.0737e-09 | 0 | 0 | 0 | 0 | 0 | 1 | -90 | 90 | 0.068859 | 0.0173 | -0.068551 | -0.017182
9 | 17 | 2.4953 | 0.95975 | 2.5182e-09 | 0 | 0 | 0 | 0 | 0 | 1 | -90 | 90 | 0.048578 | 0.012199 | -0.048516 | -0.012175
9 | 11 | 1.1503 | 0.44242 | 2.3217e-09 | 0 | 0 | 0 | 0 | 0 | 1 | -90 | 90 | -0.14162 | -0.03562 | 0.14186 | 0.035715
9 | 14 | 0.21432 | 0.08243 | 2.1629e-10 | 0 | 0 | 0 | 0 | 0 | 1 | -90 | 90 | 0.016198 | 0.0040597 | -0.016197 | -0.0040594
8 | 22 | 0.23602 | 0.090777 | 2.3819e-10 | 0 | 0 | 0 | 0 | 0 | 1 | -90 | 90 | 0.068551 | 0.017182 | -0.068538 | -0.017177
4 | 15 | 1.6906 | 0.65025 | 1.7062e-09 | 0 | 0 | 0 | 0 | 0 | 1 | -90 | 90 | -0.017977 | -0.0045074 | 0.017983 | 0.0045095
4 | 21 | 5.4806 | 2.1079 | 5.5309e-09 | 0 | 0 | 0 | 0 | 0 | 1 | -90 | 90 | 0.017977 | 0.0045074 | -0.017958 | -0.0045007
15 | 16 | 3.3342 | 1.2824 | 3.3648e-09 | 0 | 0 | 0 | 0 | 0 | 1 | -90 | 90 | 0.027531 | 0.0069033 | -0.027504 | -0.0068932
15 | 11 | 3.7599 | 1.4461 | 3.7944e-09 | 0 | 0 | 0 | 0 | 0 | 1 | -90 | 90 | -0.045514 | -0.011413 | 0.045597 | 0.011444
17 | 10 | 0.55431 | 0.2132 | 5.594e-10 | 0 | 0 | 0 | 0 | 0 | 1 | -90 | 90 | 0.035643 | 0.0089485 | -0.035636 | -0.0089456
11 | 23 | 2.1833 | 0.83972 | 2.2033e-09 | 0 | 0 | 0 | 0 | 0 | 1 | -90 | 90 | 0.011737 | 0.0029417 | -0.011733 | -0.0029407
10 | 12 | 4.4971 | 1.7297 | 4.5384e-09 | 0 | 0 | 0 | 0 | 0 | 1 | -90 | 90 | 0.035636 | 0.0089456 | -0.035575 | -0.0089226
12 | 18 | 1.9386 | 0.74561 | 1.9564e-09 | 0 | 0 | 0 | 0 | 0 | 1 | -90 | 90 | 0.035575 | 0.0089226 | -0.035548 | -0.0089126
18 | 13 | 2.8159 | 1.083 | 2.8417e-09 | 0 | 0 | 0 | 0 | 0 | 1 | -90 | 90 | 0.023812 | 0.0059713 | -0.023795 | -0.005965
13 | 19 | 1.7757 | 0.68298 | 1.792e-09 | 0 | 0 | 0 | 0 | 0 | 1 | -90 | 90 | 0.023795 | 0.005965 | -0.023784 | -0.005961
19 | 20 | 1.1974 | 0.46055 | 1.2084e-09 | 0 | 0 | 0 | 0 | 0 | 1 | -90 | 90 | 0.01148 | 0.0028772 | -0.011478 | -0.0028766