## bus_data
BUS_I | BUS_TYPE | Pd | Qd | Gs | Bs | area | Vm | Va | baseKV | zone | Vmax | Vmin
1 | 1 | 0.017973 | 0.0045043 | 0 | 0 | 1 | 0.99459 | -0.037872 | 0.4 | 1 | 1.1 | 0.9
2 | 1 | 0 | 0 | 0 | 0 | 1 | 0.99509 | -0.034337 | 0.4 | 1 | 1.1 | 0.9
4 | 1 | 0 | 0 | 0 | 0 | 1 | 0.99677 | -0.022608 | 0.4 | 1 | 1.1 | 0.9
5 | 1 | 0.023864 | 0.0059809 | 0 | 0 | 1 | 0.9939 | -0.042741 | 0.4 | 1 | 1.1 | 0.9
3 | 1 | 0 | 0 | 0 | 0 | 1 | 0.9984 | -0.01113 | 0.4 | 1 | 1.1 | 0.9
6 | 1 | 0.04371 | 0.010955 | 0 | 0 | 1 | 0.99626 | -0.026054 | 0.4 | 1 | 1.1 | 0.9
7 | 3 | 0 | 0 | 0 | 0 | 1 | 1 | 0 | 0.4 | 1 | 1.1 | 0.9
15 | 1 | 0.0067899 | 0.0017017 | 0 | 0 | 1 | 0.99692 | -0.021508 | 0.4 | 1 | 1.1 | 0.9
12 | 1 | 0.0094633 | 0.0023717 | 0 | 0 | 1 | 0.99606 | -0.027575 | 0.4 | 1 | 1.1 | 0.9
19 | 1 | 0 | 0 | 0 | 0 | 1 | 0.99458 | -0.037772 | 0.4 | 1 | 1.1 | 0.9
13 | 1 | 0.00088444 | 0.00022166 | 0 | 0 | 1 | 0.99551 | -0.031448 | 0.4 | 1 | 1.1 | 0.9
20 | 1 | 0.0097924 | 0.0024542 | 0 | 0 | 1 | 0.99287 | -0.049735 | 0.4 | 1 | 1.1 | 0.9
18 | 1 | 0.0023438 | 0.00058742 | 0 | 0 | 1 | 0.9945 | -0.038334 | 0.4 | 1 | 1.1 | 0.9
8 | 1 | 0.002653 | 0.00066491 | 0 | 0 | 1 | 0.99348 | -0.045719 | 0.4 | 1 | 1.1 | 0.9
9 | 1 | 0.0017539 | 0.00043958 | 0 | 0 | 1 | 0.99339 | -0.046377 | 0.4 | 1 | 1.1 | 0.9
10 | 1 | 0.002122 | 0.00053182 | 0 | 0 | 1 | 0.99346 | -0.045867 | 0.4 | 1 | 1.1 | 0.9
23 | 1 | 0.0013194 | 0.00033067 | 0 | 0 | 1 | 0.99462 | -0.037722 | 0.4 | 1 | 1.1 | 0.9
11 | 1 | 0.0028133 | 0.00070508 | 0 | 0 | 1 | 0.9934 | -0.046288 | 0.4 | 1 | 1.1 | 0.9
22 | 1 | 0.00048975 | 0.00012274 | 0 | 0 | 1 | 0.99487 | -0.035904 | 0.4 | 1 | 1.1 | 0.9
21 | 1 | 0.00067869 | 0.0001701 | 0 | 0 | 1 | 0.99497 | -0.035234 | 0.4 | 1 | 1.1 | 0.9
14 | 1 | 0.001016 | 0.00025462 | 0 | 0 | 1 | 0.9954 | -0.032201 | 0.4 | 1 | 1.1 | 0.9
16 | 1 | 0.041243 | 0.010337 | 0 | 0 | 1 | 0.98564 | -0.10079 | 0.4 | 1 | 1.1 | 0.9
17 | 1 | 0 | 0 | 0 | 0 | 1 | 0.98738 | -0.088403 | 0.4 | 1 | 1.1 | 0.9
26 | 1 | 0 | 0 | 0 | 0 | 1 | 0.98799 | -0.084106 | 0.4 | 1 | 1.1 | 0.9
27 | 1 | 0.0026106 | 0.00065427 | 0 | 0 | 1 | 0.98734 | -0.088746 | 0.4 | 1 | 1.1 | 0.9
25 | 1 | 0.00073478 | 0.00018415 | 0 | 0 | 1 | 0.98903 | -0.076775 | 0.4 | 1 | 1.1 | 0.9
24 | 1 | 0.0077477 | 0.0019418 | 0 | 0 | 1 | 0.99031 | -0.067714 | 0.4 | 1 | 1.1 | 0.9

## generator_data
GEN_BUS | PG | QG | QMAX | QMIN | VG | MBASE | GEN_STATUS | PMAX | PMIN
7 | 0.18131 | 0.045609 | 10 | -10 | 1 | 100 | 1 | 10 | 0

## branch_data
F_BUS | T_BUS | BR_R | BR_X | BR_B | RATE_A | RATE_B | RATE_C | TAP | SHIFT | BR_STATUS | ANGMIN | ANGMAX | P_in | Q_in | P_out | Q_out
1 | 2 | 2.536 | 0.97538 | 2.5593e-09 | 0 | 0 | 0 | 0 | 0 | 1 | -90 | 90 | -0.017973 | -0.0045043 | 0.017981 | 0.0045075
2 | 4 | 3.6214 | 1.3928 | 3.6546e-09 | 0 | 0 | 0 | 0 | 0 | 1 | -90 | 90 | -0.041873 | -0.010499 | 0.041941 | 0.010524
2 | 5 | 4.5364 | 1.7448 | 4.578e-09 | 0 | 0 | 0 | 0 | 0 | 1 | -90 | 90 | 0.023892 | 0.0059911 | -0.023864 | -0.0059809
4 | 15 | 0.21886 | 0.084175 | 2.2086e-10 | 0 | 0 | 0 | 0 | 0 | 1 | -90 | 90 | -0.065179 | -0.016351 | 0.065189 | 0.016355
4 | 12 | 2.7665 | 1.064 | 2.7919e-09 | 0 | 0 | 0 | 0 | 0 | 1 | -90 | 90 | 0.023238 | 0.0058268 | -0.023222 | -0.0058209
3 | 6 | 1.7871 | 0.68734 | 3.607e-09 | 0 | 0 | 0 | 0 | 0 | 1 | -90 | 90 | 0.10895 | 0.027405 | -0.10872 | -0.027319
3 | 7 | 1.3376 | 0.51447 | 2.6998e-09 | 0 | 0 | 0 | 0 | 0 | 1 | -90 | 90 | -0.10895 | -0.027405 | 0.10912 | 0.02747
6 | 19 | 2.3451 | 0.90196 | 2.3666e-09 | 0 | 0 | 0 | 0 | 0 | 1 | -90 | 90 | 0.065013 | 0.016364 | -0.064907 | -0.016323
7 | 15 | 3.887 | 1.495 | 3.9227e-09 | 0 | 0 | 0 | 0 | 0 | 1 | -90 | 90 | 0.072194 | 0.018139 | -0.071979 | -0.018057
12 | 13 | 3.6387 | 1.3995 | 3.6721e-09 | 0 | 0 | 0 | 0 | 0 | 1 | -90 | 90 | 0.013759 | 0.0034492 | -0.013751 | -0.0034467
19 | 20 | 2.4763 | 0.95244 | 2.4991e-09 | 0 | 0 | 0 | 0 | 0 | 1 | -90 | 90 | 0.062563 | 0.015736 | -0.062459 | -0.015696
19 | 18 | 3.0882 | 1.1878 | 3.1165e-09 | 0 | 0 | 0 | 0 | 0 | 1 | -90 | 90 | 0.002344 | 0.00058718 | -0.0023438 | -0.00058742
13 | 14 | 0.75536 | 0.29052 | 7.6229e-10 | 0 | 0 | 0 | 0 | 0 | 1 | -90 | 90 | 0.012867 | 0.003225 | -0.012866 | -0.0032246
20 | 24 | 4.399 | 1.6919 | 4.4393e-09 | 0 | 0 | 0 | 0 | 0 | 1 | -90 | 90 | 0.052666 | 0.013242 | -0.052535 | -0.013192
8 | 9 | 4.817 | 1.8527 | 4.8612e-09 | 0 | 0 | 0 | 0 | 0 | 1 | -90 | 90 | 0.0017541 | 0.00043916 | -0.0017539 | -0.00043958
8 | 10 | 0.38519 | 0.14815 | 3.8873e-10 | 0 | 0 | 0 | 0 | 0 | 1 | -90 | 90 | 0.0049356 | 0.0012368 | -0.0049355 | -0.0012368
8 | 23 | 11.0075 | 4.2337 | 1.1109e-08 | 0 | 0 | 0 | 0 | 0 | 1 | -90 | 90 | -0.0093427 | -0.0023409 | 0.0093531 | 0.0023437
10 | 11 | 1.9221 | 0.73929 | 1.9398e-09 | 0 | 0 | 0 | 0 | 0 | 1 | -90 | 90 | 0.0028135 | 0.00070496 | -0.0028133 | -0.00070508
23 | 22 | 2.1947 | 0.84413 | 2.2149e-09 | 0 | 0 | 0 | 0 | 0 | 1 | -90 | 90 | -0.010672 | -0.0026744 | 0.010675 | 0.0026752
22 | 21 | 0.77345 | 0.29748 | 7.8055e-10 | 0 | 0 | 0 | 0 | 0 | 1 | -90 | 90 | -0.011165 | -0.002798 | 0.011166 | 0.0027983
21 | 14 | 3.3021 | 1.2701 | 3.3324e-09 | 0 | 0 | 0 | 0 | 0 | 1 | -90 | 90 | -0.011845 | -0.0029684 | 0.01185 | 0.00297
16 | 17 | 3.807 | 1.4642 | 3.8419e-09 | 0 | 0 | 0 | 0 | 0 | 1 | -90 | 90 | -0.041243 | -0.010337 | 0.041314 | 0.010363
17 | 26 | 1.2449 | 0.4788 | 1.2563e-09 | 0 | 0 | 0 | 0 | 0 | 1 | -90 | 90 | -0.043925 | -0.011018 | 0.043951 | 0.011028
17 | 27 | 1.6709 | 0.64265 | 1.6862e-09 | 0 | 0 | 0 | 0 | 0 | 1 | -90 | 90 | 0.0026107 | 0.00065416 | -0.0026106 | -0.00065427
26 | 25 | 2.1276 | 0.81832 | 2.1471e-09 | 0 | 0 | 0 | 0 | 0 | 1 | -90 | 90 | -0.043951 | -0.011028 | 0.043996 | 0.011045
25 | 24 | 2.5919 | 0.9969 | 2.6157e-09 | 0 | 0 | 0 | 0 | 0 | 1 | -90 | 90 | -0.04473 | -0.011229 | 0.044787 | 0.01125