## bus_data
BUS_I | BUS_TYPE | Pd | Qd | Gs | Bs | area | Vm | Va | baseKV | zone | Vmax | Vmin
1 | 1 | 0.0017912 | 0.00044893 | 0 | 0 | 1 | 0.99182 | -0.056548 | 0.4 | 1 | 1.1 | 0.9
2 | 1 | 0.0021849 | 0.00054759 | 0 | 0 | 1 | 0.99321 | -0.046852 | 0.4 | 1 | 1.1 | 0.9
3 | 1 | 0.0010996 | 0.00027558 | 0 | 0 | 1 | 0.99035 | -0.066746 | 0.4 | 1 | 1.1 | 0.9
4 | 1 | 0.0078028 | 0.0019556 | 0 | 0 | 1 | 0.99482 | -0.035756 | 0.4 | 1 | 1.1 | 0.9
5 | 1 | 0.00084729 | 0.00021235 | 0 | 0 | 1 | 0.98872 | -0.078149 | 0.4 | 1 | 1.1 | 0.9
27 | 1 | 0.0091765 | 0.0022999 | 0 | 0 | 1 | 0.9966 | -0.023425 | 0.4 | 1 | 1.1 | 0.9
30 | 1 | 0.0016181 | 0.00040552 | 0 | 0 | 1 | 0.98867 | -0.078487 | 0.4 | 1 | 1.1 | 0.9
21 | 1 | 0.0039416 | 0.00098786 | 0 | 0 | 1 | 0.99772 | -0.015702 | 0.4 | 1 | 1.1 | 0.9
31 | 1 | 0 | 0 | 0 | 0 | 1 | 0.98705 | -0.089891 | 0.4 | 1 | 1.1 | 0.9
6 | 1 | 0.010898 | 0.0027312 | 0 | 0 | 1 | 0.97044 | -0.20801 | 0.4 | 1 | 1.1 | 0.9
8 | 1 | 0 | 0 | 0 | 0 | 1 | 0.97099 | -0.20405 | 0.4 | 1 | 1.1 | 0.9
9 | 1 | 0 | 0 | 0 | 0 | 1 | 0.97171 | -0.19883 | 0.4 | 1 | 1.1 | 0.9
12 | 1 | 0 | 0 | 0 | 0 | 1 | 0.97106 | -0.2035 | 0.4 | 1 | 1.1 | 0.9
24 | 1 | 0.01213 | 0.0030399 | 0 | 0 | 1 | 0.97347 | -0.18621 | 0.4 | 1 | 1.1 | 0.9
16 | 1 | 0.013437 | 0.0033677 | 0 | 0 | 1 | 0.97065 | -0.20651 | 0.4 | 1 | 1.1 | 0.9
11 | 1 | 0 | 0 | 0 | 0 | 1 | 0.97103 | -0.20371 | 0.4 | 1 | 1.1 | 0.9
23 | 1 | 0.0174 | 0.0043609 | 0 | 0 | 1 | 0.97392 | -0.18294 | 0.4 | 1 | 1.1 | 0.9
10 | 1 | 0.0071674 | 0.0017963 | 0 | 0 | 1 | 0.97085 | -0.20502 | 0.4 | 1 | 1.1 | 0.9
13 | 1 | 0.010774 | 0.0027001 | 0 | 0 | 1 | 0.99765 | -0.016487 | 0.4 | 1 | 1.1 | 0.9
14 | 1 | 0.010645 | 0.0026678 | 0 | 0 | 1 | 0.99713 | -0.020139 | 0.4 | 1 | 1.1 | 0.9
15 | 1 | 0 | 0 | 0 | 0 | 1 | 0.9984 | -0.011182 | 0.4 | 1 | 1.1 | 0.9
17 | 1 | 0 | 0 | 0 | 0 | 1 | 0.99865 | -0.0094511 | 0.4 | 1 | 1.1 | 0.9
19 | 1 | 0.0060244 | 0.0015099 | 0 | 0 | 1 | 0.99952 | -0.0033365 | 0.4 | 1 | 1.1 | 0.9
18 | 1 | 0 | 0 | 0 | 0 | 1 | 0.98282 | -0.11989 | 0.4 | 1 | 1.1 | 0.9
36 | 1 | 0 | 0 | 0 | 0 | 1 | 0.98362 | -0.1142 | 0.4 | 1 | 1.1 | 0.9
35 | 1 | 0.010655 | 0.0026705 | 0 | 0 | 1 | 0.98254 | -0.1219 | 0.4 | 1 | 1.1 | 0.9
22 | 1 | 0 | 0 | 0 | 0 | 1 | 0.98346 | -0.11534 | 0.4 | 1 | 1.1 | 0.9
37 | 1 | 0 | 0 | 0 | 0 | 1 | 0.9832 | -0.11721 | 0.4 | 1 | 1.1 | 0.9
20 | 3 | 0.0090243 | 0.0022617 | 0 | 0 | 1 | 1 | 0 | 0.4 | 1 | 1.1 | 0.9
38 | 1 | 0.0025238 | 0.00063253 | 0 | 0 | 1 | 0.98413 | -0.11062 | 0.4 | 1 | 1.1 | 0.9
42 | 1 | 0.0020962 | 0.00052535 | 0 | 0 | 1 | 0.98315 | -0.11755 | 0.4 | 1 | 1.1 | 0.9
25 | 1 | 0.0019743 | 0.0004948 | 0 | 0 | 1 | 0.97685 | -0.16199 | 0.4 | 1 | 1.1 | 0.9
26 | 1 | 0.0080843 | 0.0020261 | 0 | 0 | 1 | 0.97997 | -0.13977 | 0.4 | 1 | 1.1 | 0.9
28 | 1 | 0.0080698 | 0.0020225 | 0 | 0 | 1 | 0.98156 | -0.12855 | 0.4 | 1 | 1.1 | 0.9
29 | 1 | 0 | 0 | 0 | 0 | 1 | 0.98474 | -0.1061 | 0.4 | 1 | 1.1 | 0.9
32 | 1 | 0.0022805 | 0.00057155 | 0 | 0 | 1 | 0.98679 | -0.091668 | 0.4 | 1 | 1.1 | 0.9
34 | 1 | 0.0014767 | 0.0003701 | 0 | 0 | 1 | 0.98462 | -0.10693 | 0.4 | 1 | 1.1 | 0.9
33 | 1 | 0 | 0 | 0 | 0 | 1 | 0.9861 | -0.096567 | 0.4 | 1 | 1.1 | 0.9
40 | 1 | 0.00056212 | 0.00014088 | 0 | 0 | 1 | 0.98572 | -0.099295 | 0.4 | 1 | 1.1 | 0.9
39 | 1 | 0.0012281 | 0.00030779 | 0 | 0 | 1 | 0.98494 | -0.1048 | 0.4 | 1 | 1.1 | 0.9
41 | 1 | 0.00090829 | 0.00022764 | 0 | 0 | 1 | 0.98314 | -0.11767 | 0.4 | 1 | 1.1 | 0.9
43 | 1 | 0 | 0 | 0 | 0 | 1 | 0.98314 | -0.11767 | 0.4 | 1 | 1.1 | 0.9
44 | 1 | 0.00080593 | 0.00020199 | 0 | 0 | 1 | 0.9831 | -0.11791 | 0.4 | 1 | 1.1 | 0.9

## generator_data
GEN_BUS | PG | QG | QMAX | QMIN | VG | MBASE | GEN_STATUS | PMAX | PMIN
20 | 0.16924 | 0.042753 | 10 | -10 | 1 | 100 | 1 | 10 | 0

## branch_data
F_BUS | T_BUS | BR_R | BR_X | BR_B | RATE_A | RATE_B | RATE_C | TAP | SHIFT | BR_STATUS | ANGMIN | ANGMAX | P_in | Q_in | P_out | Q_out
1 | 2 | 1.1613 | 0.44664 | 2.3438e-09 | 0 | 0 | 0 | 0 | 0 | 1 | -90 | 90 | -0.10865 | -0.027433 | 0.1088 | 0.02749
1 | 3 | 1.2386 | 0.47638 | 2.4999e-09 | 0 | 0 | 0 | 0 | 0 | 1 | -90 | 90 | 0.10686 | 0.026984 | -0.1067 | -0.026926
2 | 4 | 1.3064 | 0.50247 | 2.6368e-09 | 0 | 0 | 0 | 0 | 0 | 1 | -90 | 90 | -0.11098 | -0.028037 | 0.11115 | 0.028104
3 | 5 | 1.3953 | 0.53665 | 2.8162e-09 | 0 | 0 | 0 | 0 | 0 | 1 | -90 | 90 | 0.1056 | 0.02665 | -0.10544 | -0.026585
4 | 27 | 1.3597 | 0.52295 | 2.7443e-09 | 0 | 0 | 0 | 0 | 0 | 1 | -90 | 90 | -0.11896 | -0.030059 | 0.11916 | 0.030139
5 | 30 | 0.041731 | 0.01605 | 8.4228e-11 | 0 | 0 | 0 | 0 | 0 | 1 | -90 | 90 | 0.10459 | 0.026373 | -0.10458 | -0.026371
27 | 21 | 0.79196 | 0.3046 | 1.5984e-09 | 0 | 0 | 0 | 0 | 0 | 1 | -90 | 90 | -0.12834 | -0.032439 | 0.12848 | 0.032492
30 | 31 | 1.4243 | 0.54782 | 2.8748e-09 | 0 | 0 | 0 | 0 | 0 | 1 | -90 | 90 | 0.10297 | 0.025966 | -0.1028 | -0.025903
21 | 20 | 1.5667 | 0.60258 | 3.1622e-09 | 0 | 0 | 0 | 0 | 0 | 1 | -90 | 90 | -0.13242 | -0.03348 | 0.13272 | 0.033593
31 | 33 | 4.5002 | 1.7308 | 4.5415e-09 | 0 | 0 | 0 | 0 | 0 | 1 | -90 | 90 | 0.018852 | 0.0047305 | -0.018835 | -0.0047242
31 | 32 | 0.27185 | 0.10456 | 5.4869e-10 | 0 | 0 | 0 | 0 | 0 | 1 | -90 | 90 | 0.083948 | 0.021172 | -0.083928 | -0.021164
6 | 8 | 4.4561 | 1.7139 | 4.497e-09 | 0 | 0 | 0 | 0 | 0 | 1 | -90 | 90 | -0.010897 | -0.0027312 | 0.010903 | 0.0027331
8 | 9 | 5.8887 | 2.2649 | 5.9428e-09 | 0 | 0 | 0 | 0 | 0 | 1 | -90 | 90 | -0.010903 | -0.0027331 | 0.010911 | 0.0027355
9 | 12 | 2.7847 | 1.0711 | 2.8103e-09 | 0 | 0 | 0 | 0 | 0 | 1 | -90 | 90 | 0.020624 | 0.0051711 | -0.020611 | -0.0051662
9 | 24 | 4.9331 | 1.8973 | 4.9784e-09 | 0 | 0 | 0 | 0 | 0 | 1 | -90 | 90 | -0.031536 | -0.0079066 | 0.031591 | 0.0079274
12 | 16 | 2.7494 | 1.0575 | 2.7746e-09 | 0 | 0 | 0 | 0 | 0 | 1 | -90 | 90 | 0.013442 | 0.0033696 | -0.013437 | -0.0033677
12 | 11 | 0.36816 | 0.1416 | 3.7154e-10 | 0 | 0 | 0 | 0 | 0 | 1 | -90 | 90 | 0.0071687 | 0.0017967 | -0.0071685 | -0.0017966
24 | 23 | 0.92433 | 0.35551 | 9.3282e-10 | 0 | 0 | 0 | 0 | 0 | 1 | -90 | 90 | -0.04372 | -0.010967 | 0.04374 | 0.010975
11 | 10 | 2.2356 | 0.85986 | 2.2561e-09 | 0 | 0 | 0 | 0 | 0 | 1 | -90 | 90 | 0.0071685 | 0.0017966 | -0.0071672 | -0.0017963
23 | 25 | 4.2543 | 1.6363 | 4.2933e-09 | 0 | 0 | 0 | 0 | 0 | 1 | -90 | 90 | -0.06114 | -0.015336 | 0.061318 | 0.015404
13 | 14 | 4.4451 | 1.7096 | 4.4859e-09 | 0 | 0 | 0 | 0 | 0 | 1 | -90 | 90 | 0.01065 | 0.0026694 | -0.010645 | -0.0026678
13 | 15 | 3.2125 | 1.2356 | 3.242e-09 | 0 | 0 | 0 | 0 | 0 | 1 | -90 | 90 | -0.021423 | -0.0053695 | 0.021439 | 0.0053752
15 | 17 | 1.0495 | 0.40365 | 1.0591e-09 | 0 | 0 | 0 | 0 | 0 | 1 | -90 | 90 | -0.021439 | -0.0053752 | 0.021444 | 0.0053771
17 | 19 | 3.7105 | 1.4271 | 3.7445e-09 | 0 | 0 | 0 | 0 | 0 | 1 | -90 | 90 | -0.021444 | -0.0053771 | 0.021463 | 0.0053837
19 | 20 | 1.5824 | 0.6086 | 1.5969e-09 | 0 | 0 | 0 | 0 | 0 | 1 | -90 | 90 | -0.027487 | -0.0068936 | 0.0275 | 0.0068983
18 | 36 | 6.7197 | 2.5845 | 6.7814e-09 | 0 | 0 | 0 | 0 | 0 | 1 | -90 | 90 | -0.010658 | -0.0026714 | 0.010667 | 0.002674
18 | 35 | 2.3685 | 0.91096 | 2.3902e-09 | 0 | 0 | 0 | 0 | 0 | 1 | -90 | 90 | 0.010658 | 0.0026714 | -0.010655 | -0.0026705
36 | 38 | 3.1201 | 1.2 | 3.1487e-09 | 0 | 0 | 0 | 0 | 0 | 1 | -90 | 90 | -0.014479 | -0.0036282 | 0.014486 | 0.0036306
36 | 22 | 3.7709 | 1.4504 | 3.8055e-09 | 0 | 0 | 0 | 0 | 0 | 1 | -90 | 90 | 0.0038122 | 0.00095416 | -0.0038116 | -0.00095429
22 | 37 | 6.1551 | 2.3674 | 6.2116e-09 | 0 | 0 | 0 | 0 | 0 | 1 | -90 | 90 | 0.0038116 | 0.00095429 | -0.0038106 | -0.00095452
37 | 42 | 1.1273 | 0.43356 | 1.1376e-09 | 0 | 0 | 0 | 0 | 0 | 1 | -90 | 90 | 0.0038106 | 0.00095452 | -0.0038104 | -0.00095456
38 | 39 | 4.3211 | 1.662 | 4.3608e-09 | 0 | 0 | 0 | 0 | 0 | 1 | -90 | 90 | -0.01701 | -0.0042631 | 0.017024 | 0.004268
42 | 41 | 0.83239 | 0.32015 | 8.4003e-10 | 0 | 0 | 0 | 0 | 0 | 1 | -90 | 90 | 0.0017143 | 0.0004292 | -0.0017142 | -0.00042927
25 | 26 | 4.3953 | 1.6905 | 4.4356e-09 | 0 | 0 | 0 | 0 | 0 | 1 | -90 | 90 | -0.063292 | -0.015899 | 0.063489 | 0.015974
26 | 28 | 1.9767 | 0.76028 | 3.9898e-09 | 0 | 0 | 0 | 0 | 0 | 1 | -90 | 90 | -0.071573 | -0.018 | 0.071685 | 0.018042
28 | 29 | 3.57 | 1.3731 | 7.2055e-09 | 0 | 0 | 0 | 0 | 0 | 1 | -90 | 90 | -0.079755 | -0.020065 | 0.080005 | 0.02016
29 | 32 | 2.2639 | 0.87072 | 4.5693e-09 | 0 | 0 | 0 | 0 | 0 | 1 | -90 | 90 | -0.081482 | -0.02053 | 0.081647 | 0.020593
29 | 34 | 7.1384 | 2.7455 | 7.2039e-09 | 0 | 0 | 0 | 0 | 0 | 1 | -90 | 90 | 0.0014769 | 0.00036947 | -0.0014767 | -0.0003701
33 | 40 | 1.8363 | 0.70627 | 1.8531e-09 | 0 | 0 | 0 | 0 | 0 | 1 | -90 | 90 | 0.018835 | 0.0047242 | -0.018828 | -0.0047216
40 | 39 | 3.8134 | 1.4667 | 3.8484e-09 | 0 | 0 | 0 | 0 | 0 | 1 | -90 | 90 | 0.018266 | 0.0045808 | -0.018252 | -0.0045758
41 | 43 | 0.14131 | 0.054349 | 1.426e-10 | 0 | 0 | 0 | 0 | 0 | 1 | -90 | 90 | 0.00080595 | 0.00020163 | -0.00080595 | -0.00020164
43 | 44 | 3.6001 | 1.3846 | 3.6331e-09 | 0 | 0 | 0 | 0 | 0 | 1 | -90 | 90 | 0.00080595 | 0.00020164 | -0.00080593 | -0.00020199