## bus_data
BUS_I | BUS_TYPE | Pd | Qd | Gs | Bs | area | Vm | Va | baseKV | zone | Vmax | Vmin
1 | 1 | 0.028187 | 0.0070642 | 0 | 0 | 1 | 0.99695 | -0.021262 | 0.4 | 1 | 1.1 | 0.9
2 | 1 | 0.0013481 | 0.00033787 | 0 | 0 | 1 | 0.99835 | -0.011478 | 0.4 | 1 | 1.1 | 0.9
3 | 1 | 0.0037838 | 0.0009483 | 0 | 0 | 1 | 0.99597 | -0.028137 | 0.4 | 1 | 1.1 | 0.9
4 | 3 | 0.00061811 | 0.00015491 | 0 | 0 | 1 | 1 | 0 | 0.4 | 1 | 1.1 | 0.9
5 | 1 | 0 | 0 | 0 | 0 | 1 | 0.99395 | -0.042293 | 0.4 | 1 | 1.1 | 0.9
34 | 1 | 0.0096246 | 0.0024122 | 0 | 0 | 1 | 0.99699 | -0.020771 | 0.4 | 1 | 1.1 | 0.9
15 | 1 | 0.0058106 | 0.0014563 | 0 | 0 | 1 | 0.99356 | -0.045045 | 0.4 | 1 | 1.1 | 0.9
22 | 1 | 0 | 0 | 0 | 0 | 1 | 0.99561 | -0.030322 | 0.4 | 1 | 1.1 | 0.9
9 | 1 | 0 | 0 | 0 | 0 | 1 | 0.9917 | -0.058178 | 0.4 | 1 | 1.1 | 0.9
6 | 1 | 0.0073573 | 0.0018439 | 0 | 0 | 1 | 0.99114 | -0.062124 | 0.4 | 1 | 1.1 | 0.9
7 | 1 | 0.0033289 | 0.00083431 | 0 | 0 | 1 | 0.99115 | -0.062026 | 0.4 | 1 | 1.1 | 0.9
11 | 1 | 0.013947 | 0.0034955 | 0 | 0 | 1 | 0.99095 | -0.063454 | 0.4 | 1 | 1.1 | 0.9
10 | 1 | 0.0062509 | 0.0015666 | 0 | 0 | 1 | 0.99073 | -0.065003 | 0.4 | 1 | 1.1 | 0.9
12 | 1 | 0.011207 | 0.0028088 | 0 | 0 | 1 | 0.9902 | -0.068756 | 0.4 | 1 | 1.1 | 0.9
14 | 1 | 0 | 0 | 0 | 0 | 1 | 0.97889 | -0.14806 | 0.4 | 1 | 1.1 | 0.9
39 | 1 | 0 | 0 | 0 | 0 | 1 | 0.97728 | -0.15959 | 0.4 | 1 | 1.1 | 0.9
38 | 1 | 0.0035427 | 0.00088788 | 0 | 0 | 1 | 0.97937 | -0.14467 | 0.4 | 1 | 1.1 | 0.9
49 | 1 | 0.0018179 | 0.0004556 | 0 | 0 | 1 | 0.97723 | -0.15998 | 0.4 | 1 | 1.1 | 0.9
48 | 1 | 0.002965 | 0.0007431 | 0 | 0 | 1 | 0.9771 | -0.16089 | 0.4 | 1 | 1.1 | 0.9
37 | 1 | 0.0021572 | 0.00054064 | 0 | 0 | 1 | 0.98028 | -0.1382 | 0.4 | 1 | 1.1 | 0.9
33 | 1 | 0.0094272 | 0.0023627 | 0 | 0 | 1 | 0.99279 | -0.049973 | 0.4 | 1 | 1.1 | 0.9
17 | 1 | 0.0082437 | 0.0020661 | 0 | 0 | 1 | 0.97967 | -0.14265 | 0.4 | 1 | 1.1 | 0.9
18 | 1 | 0 | 0 | 0 | 0 | 1 | 0.98004 | -0.14 | 0.4 | 1 | 1.1 | 0.9
19 | 1 | 0.0054123 | 0.0013564 | 0 | 0 | 1 | 0.98021 | -0.13878 | 0.4 | 1 | 1.1 | 0.9
21 | 1 | 0 | 0 | 0 | 0 | 1 | 0.98023 | -0.13859 | 0.4 | 1 | 1.1 | 0.9
20 | 1 | 0 | 0 | 0 | 0 | 1 | 0.97961 | -0.14305 | 0.4 | 1 | 1.1 | 0.9
23 | 1 | 0.0084629 | 0.002121 | 0 | 0 | 1 | 0.97939 | -0.14466 | 0.4 | 1 | 1.1 | 0.9
27 | 1 | 0.0050654 | 0.0012695 | 0 | 0 | 1 | 0.98119 | -0.13174 | 0.4 | 1 | 1.1 | 0.9
24 | 1 | 0 | 0 | 0 | 0 | 1 | 0.97908 | -0.14682 | 0.4 | 1 | 1.1 | 0.9
25 | 1 | 0 | 0 | 0 | 0 | 1 | 0.97885 | -0.14846 | 0.4 | 1 | 1.1 | 0.9
26 | 1 | 0.0032104 | 0.00080459 | 0 | 0 | 1 | 0.98202 | -0.12588 | 0.4 | 1 | 1.1 | 0.9
32 | 1 | 0 | 0 | 0 | 0 | 1 | 0.98747 | -0.087217 | 0.4 | 1 | 1.1 | 0.9
50 | 1 | 0.0033446 | 0.00083823 | 0 | 0 | 1 | 0.97865 | -0.14996 | 0.4 | 1 | 1.1 | 0.9
28 | 1 | 0 | 0 | 0 | 0 | 1 | 0.98313 | -0.11796 | 0.4 | 1 | 1.1 | 0.9
29 | 1 | 0.012049 | 0.0030198 | 0 | 0 | 1 | 0.98274 | -0.1207 | 0.4 | 1 | 1.1 | 0.9
30 | 1 | 0.0047101 | 0.0011805 | 0 | 0 | 1 | 0.98381 | -0.11312 | 0.4 | 1 | 1.1 | 0.9
31 | 1 | 0 | 0 | 0 | 0 | 1 | 0.98715 | -0.089482 | 0.4 | 1 | 1.1 | 0.9
35 | 1 | 0.0091432 | 0.0022915 | 0 | 0 | 1 | 0.98239 | -0.12316 | 0.4 | 1 | 1.1 | 0.9
36 | 1 | 0.014132 | 0.0035417 | 0 | 0 | 1 | 0.98129 | -0.13099 | 0.4 | 1 | 1.1 | 0.9
45 | 1 | 0 | 0 | 0 | 0 | 1 | 0.97668 | -0.16393 | 0.4 | 1 | 1.1 | 0.9
40 | 1 | 0.0030417 | 0.00076233 | 0 | 0 | 1 | 0.97567 | -0.17112 | 0.4 | 1 | 1.1 | 0.9
41 | 1 | 0.0022409 | 0.00056162 | 0 | 0 | 1 | 0.9758 | -0.17023 | 0.4 | 1 | 1.1 | 0.9
42 | 1 | 0.0022955 | 0.0005753 | 0 | 0 | 1 | 0.97595 | -0.16916 | 0.4 | 1 | 1.1 | 0.9
43 | 1 | 0.0031 | 0.00077693 | 0 | 0 | 1 | 0.97606 | -0.16833 | 0.4 | 1 | 1.1 | 0.9
44 | 1 | 0 | 0 | 0 | 0 | 1 | 0.9764 | -0.16592 | 0.4 | 1 | 1.1 | 0.9
46 | 1 | 0.0035174 | 0.00088155 | 0 | 0 | 1 | 0.97626 | -0.16694 | 0.4 | 1 | 1.1 | 0.9

## generator_data
GEN_BUS | PG | QG | QMAX | QMIN | VG | MBASE | GEN_STATUS | PMAX | PMIN
4 | 0.20188 | 0.050922 | 10 | -10 | 1 | 100 | 1 | 10 | 0

## branch_data
F_BUS | T_BUS | BR_R | BR_X | BR_B | RATE_A | RATE_B | RATE_C | TAP | SHIFT | BR_STATUS | ANGMIN | ANGMAX | P_in | Q_in | P_out | Q_out
1 | 2 | 1.5877 | 0.61064 | 1.6022e-09 | 0 | 0 | 0 | 0 | 0 | 1 | -90 | 90 | -0.08015 | -0.020123 | 0.080259 | 0.020164
1 | 3 | 1.72 | 0.66152 | 1.7357e-09 | 0 | 0 | 0 | 0 | 0 | 1 | -90 | 90 | 0.051964 | 0.013058 | -0.051914 | -0.013039
2 | 4 | 1.8373 | 0.70667 | 1.8542e-09 | 0 | 0 | 0 | 0 | 0 | 1 | -90 | 90 | -0.081608 | -0.020502 | 0.081738 | 0.020552
3 | 5 | 3.8094 | 1.4652 | 3.8444e-09 | 0 | 0 | 0 | 0 | 0 | 1 | -90 | 90 | 0.04813 | 0.012091 | -0.048036 | -0.012055
4 | 34 | 2.2939 | 0.88229 | 4.63e-09 | 0 | 0 | 0 | 0 | 0 | 1 | -90 | 90 | 0.11953 | 0.030215 | -0.11918 | -0.030081
5 | 15 | 0.73885 | 0.28417 | 7.4563e-10 | 0 | 0 | 0 | 0 | 0 | 1 | -90 | 90 | 0.048036 | 0.012055 | -0.048017 | -0.012048
34 | 22 | 1.1439 | 0.43996 | 2.3088e-09 | 0 | 0 | 0 | 0 | 0 | 1 | -90 | 90 | 0.10955 | 0.027669 | -0.1094 | -0.027613
15 | 9 | 4.0034 | 1.5398 | 4.0402e-09 | 0 | 0 | 0 | 0 | 0 | 1 | -90 | 90 | 0.042207 | 0.010592 | -0.04213 | -0.010563
22 | 33 | 2.3435 | 0.90135 | 4.73e-09 | 0 | 0 | 0 | 0 | 0 | 1 | -90 | 90 | 0.1094 | 0.027613 | -0.1091 | -0.027498
9 | 11 | 2.15 | 0.82692 | 2.1697e-09 | 0 | 0 | 0 | 0 | 0 | 1 | -90 | 90 | 0.031438 | 0.0078827 | -0.031415 | -0.0078741
9 | 7 | 4.6096 | 1.7729 | 4.6519e-09 | 0 | 0 | 0 | 0 | 0 | 1 | -90 | 90 | 0.010692 | 0.00268 | -0.010686 | -0.0026782
6 | 7 | 0.16967 | 0.065258 | 1.7123e-10 | 0 | 0 | 0 | 0 | 0 | 1 | -90 | 90 | -0.0073573 | -0.0018439 | 0.0073574 | 0.0018439
11 | 10 | 1.135 | 0.43652 | 1.1454e-09 | 0 | 0 | 0 | 0 | 0 | 1 | -90 | 90 | 0.017468 | 0.0043786 | -0.017464 | -0.0043773
10 | 12 | 4.2783 | 1.6455 | 4.3175e-09 | 0 | 0 | 0 | 0 | 0 | 1 | -90 | 90 | 0.011213 | 0.0028107 | -0.011207 | -0.0028088
14 | 39 | 7.5621 | 2.9085 | 7.6315e-09 | 0 | 0 | 0 | 0 | 0 | 1 | -90 | 90 | 0.019028 | 0.0047727 | -0.018997 | -0.0047617
14 | 38 | 2.2305 | 0.85787 | 2.2509e-09 | 0 | 0 | 0 | 0 | 0 | 1 | -90 | 90 | -0.019028 | -0.0047726 | 0.019037 | 0.0047759
39 | 49 | 2.6454 | 1.0175 | 2.6697e-09 | 0 | 0 | 0 | 0 | 0 | 1 | -90 | 90 | 0.001818 | 0.00045539 | -0.0018179 | -0.00045561
39 | 48 | 0.94024 | 0.36163 | 9.4887e-10 | 0 | 0 | 0 | 0 | 0 | 1 | -90 | 90 | 0.017179 | 0.0043063 | -0.017176 | -0.0043052
38 | 37 | 3.5907 | 1.3811 | 3.6237e-09 | 0 | 0 | 0 | 0 | 0 | 1 | -90 | 90 | -0.022579 | -0.0056638 | 0.0226 | 0.0056712
48 | 45 | 2.664 | 1.0246 | 2.6884e-09 | 0 | 0 | 0 | 0 | 0 | 1 | -90 | 90 | 0.014211 | 0.0035621 | -0.014205 | -0.0035601
37 | 36 | 3.655 | 1.4058 | 3.6886e-09 | 0 | 0 | 0 | 0 | 0 | 1 | -90 | 90 | -0.024757 | -0.0062118 | 0.024782 | 0.006221
33 | 32 | 4.8271 | 1.8566 | 4.8714e-09 | 0 | 0 | 0 | 0 | 0 | 1 | -90 | 90 | 0.099677 | 0.025135 | -0.099159 | -0.024937
17 | 18 | 4.0231 | 1.5474 | 4.0601e-09 | 0 | 0 | 0 | 0 | 0 | 1 | -90 | 90 | -0.0082437 | -0.0020661 | 0.0082467 | 0.0020669
18 | 19 | 1.8444 | 0.70939 | 1.8613e-09 | 0 | 0 | 0 | 0 | 0 | 1 | -90 | 90 | -0.0082467 | -0.0020669 | 0.0082481 | 0.0020672
19 | 21 | 0.18178 | 0.069914 | 1.8344e-10 | 0 | 0 | 0 | 0 | 0 | 1 | -90 | 90 | -0.01366 | -0.0034237 | 0.013661 | 0.0034238
21 | 27 | 3.3645 | 1.294 | 3.3953e-09 | 0 | 0 | 0 | 0 | 0 | 1 | -90 | 90 | -0.02548 | -0.0063853 | 0.025505 | 0.0063942
21 | 20 | 4.7174 | 1.8144 | 4.7607e-09 | 0 | 0 | 0 | 0 | 0 | 1 | -90 | 90 | 0.01182 | 0.0029615 | -0.011812 | -0.0029591
20 | 23 | 1.7064 | 0.65631 | 1.7221e-09 | 0 | 0 | 0 | 0 | 0 | 1 | -90 | 90 | 0.011812 | 0.0029591 | -0.01181 | -0.0029583
23 | 24 | 8.0528 | 3.0972 | 8.1267e-09 | 0 | 0 | 0 | 0 | 0 | 1 | -90 | 90 | 0.003347 | 0.00083726 | -0.003346 | -0.00083766
27 | 26 | 2.4073 | 0.92587 | 2.4293e-09 | 0 | 0 | 0 | 0 | 0 | 1 | -90 | 90 | -0.03057 | -0.0076637 | 0.030595 | 0.0076731
24 | 25 | 6.1057 | 2.3484 | 6.1617e-09 | 0 | 0 | 0 | 0 | 0 | 1 | -90 | 90 | 0.003346 | 0.00083766 | -0.0033452 | -0.00083796
25 | 50 | 5.5673 | 2.1413 | 5.6184e-09 | 0 | 0 | 0 | 0 | 0 | 1 | -90 | 90 | 0.0033452 | 0.00083796 | -0.0033445 | -0.00083823
26 | 28 | 2.9484 | 1.134 | 2.9755e-09 | 0 | 0 | 0 | 0 | 0 | 1 | -90 | 90 | -0.033805 | -0.0084776 | 0.033842 | 0.0084916
32 | 35 | 9.4652 | 3.6405 | 9.5521e-09 | 0 | 0 | 0 | 0 | 0 | 1 | -90 | 90 | 0.04834 | 0.012162 | -0.048098 | -0.01207
32 | 31 | 0.56901 | 0.21885 | 5.7423e-10 | 0 | 0 | 0 | 0 | 0 | 1 | -90 | 90 | 0.05082 | 0.012775 | -0.050803 | -0.012769
28 | 29 | 2.8552 | 1.0981 | 2.8814e-09 | 0 | 0 | 0 | 0 | 0 | 1 | -90 | 90 | 0.012054 | 0.0030213 | -0.012049 | -0.0030198
28 | 30 | 1.3314 | 0.51207 | 1.3436e-09 | 0 | 0 | 0 | 0 | 0 | 1 | -90 | 90 | -0.045896 | -0.011513 | 0.045927 | 0.011525
30 | 31 | 5.9181 | 2.2762 | 5.9724e-09 | 0 | 0 | 0 | 0 | 0 | 1 | -90 | 90 | -0.050637 | -0.012705 | 0.050803 | 0.012769
35 | 36 | 2.5309 | 0.97341 | 2.5541e-09 | 0 | 0 | 0 | 0 | 0 | 1 | -90 | 90 | 0.038955 | 0.0097787 | -0.038913 | -0.0097627
45 | 44 | 1.7346 | 0.66715 | 1.7505e-09 | 0 | 0 | 0 | 0 | 0 | 1 | -90 | 90 | 0.014205 | 0.0035601 | -0.014201 | -0.0035588
40 | 41 | 3.6391 | 1.3997 | 3.6725e-09 | 0 | 0 | 0 | 0 | 0 | 1 | -90 | 90 | -0.0030417 | -0.00076234 | 0.0030421 | 0.00076213
41 | 42 | 2.4902 | 0.95778 | 2.5131e-09 | 0 | 0 | 0 | 0 | 0 | 1 | -90 | 90 | -0.0052829 | -0.0013238 | 0.0052837 | 0.0013238
42 | 43 | 1.362 | 0.52383 | 1.3745e-09 | 0 | 0 | 0 | 0 | 0 | 1 | -90 | 90 | -0.0075792 | -0.0018991 | 0.00758 | 0.0018993
43 | 44 | 2.8059 | 1.0792 | 2.8317e-09 | 0 | 0 | 0 | 0 | 0 | 1 | -90 | 90 | -0.01068 | -0.0026763 | 0.010684 | 0.0026774
44 | 46 | 3.6174 | 1.3913 | 3.6506e-09 | 0 | 0 | 0 | 0 | 0 | 1 | -90 | 90 | 0.0035179 | 0.0008814 | -0.0035174 | -0.00088156