## bus_data
BUS_I | BUS_TYPE | Pd | Qd | Gs | Bs | area | Vm | Va | baseKV | zone | Vmax | Vmin
61 | 1 | 0.0055809 | 0.0013987 | 0 | 0 | 1 | 0.99025 | -0.068293 | 0.4 | 1 | 1.1 | 0.9
62 | 1 | 0.03017 | 0.0075612 | 0 | 0 | 1 | 0.98841 | -0.081269 | 0.4 | 1 | 1.1 | 0.9
63 | 1 | 0 | 0 | 0 | 0 | 1 | 0.99321 | -0.047481 | 0.4 | 1 | 1.1 | 0.9
64 | 1 | 0 | 0 | 0 | 0 | 1 | 0.99263 | -0.051573 | 0.4 | 1 | 1.1 | 0.9
65 | 1 | 0.0042655 | 0.001069 | 0 | 0 | 1 | 0.99523 | -0.033302 | 0.4 | 1 | 1.1 | 0.9
66 | 1 | 0.0019039 | 0.00047715 | 0 | 0 | 1 | 0.99254 | -0.052155 | 0.4 | 1 | 1.1 | 0.9
67 | 1 | 0.0015132 | 0.00037924 | 0 | 0 | 1 | 0.99192 | -0.056575 | 0.4 | 1 | 1.1 | 0.9
68 | 1 | 0 | 0 | 0 | 0 | 1 | 0.99784 | -0.015062 | 0.4 | 1 | 1.1 | 0.9
69 | 1 | 0.0056086 | 0.0014057 | 0 | 0 | 1 | 0.99183 | -0.057184 | 0.4 | 1 | 1.1 | 0.9
81 | 3 | 0.001738 | 0.00043559 | 0 | 0 | 1 | 1 | 0 | 0.4 | 1 | 1.1 | 0.9
78 | 1 | 0.015547 | 0.0038965 | 0 | 0 | 1 | 0.99659 | -0.023807 | 0.4 | 1 | 1.1 | 0.9
70 | 1 | 0.00014852 | 3.7223e-05 | 0 | 0 | 1 | 0.99179 | -0.057461 | 0.4 | 1 | 1.1 | 0.9
72 | 1 | 0.0003713 | 9.3056e-05 | 0 | 0 | 1 | 0.99177 | -0.05761 | 0.4 | 1 | 1.1 | 0.9
73 | 1 | 0.00084494 | 0.00021176 | 0 | 0 | 1 | 0.99118 | -0.061791 | 0.4 | 1 | 1.1 | 0.9
77 | 1 | 0.00043552 | 0.00010915 | 0 | 0 | 1 | 0.99076 | -0.064774 | 0.4 | 1 | 1.1 | 0.9
74 | 1 | 0.0010448 | 0.00026186 | 0 | 0 | 1 | 0.99037 | -0.067574 | 0.4 | 1 | 1.1 | 0.9
75 | 1 | 0.00039287 | 9.8462e-05 | 0 | 0 | 1 | 0.99037 | -0.067544 | 0.4 | 1 | 1.1 | 0.9
76 | 1 | 0.0019484 | 0.00048832 | 0 | 0 | 1 | 0.99041 | -0.06727 | 0.4 | 1 | 1.1 | 0.9
79 | 1 | 0.00098856 | 0.00024776 | 0 | 0 | 1 | 0.99647 | -0.024671 | 0.4 | 1 | 1.1 | 0.9
80 | 1 | 0.0035187 | 0.00088187 | 0 | 0 | 1 | 0.99629 | -0.025893 | 0.4 | 1 | 1.1 | 0.9
82 | 1 | 0.0019869 | 0.00049796 | 0 | 0 | 1 | 0.99672 | -0.022832 | 0.4 | 1 | 1.1 | 0.9
85 | 1 | 0 | 0 | 0 | 0 | 1 | 0.99471 | -0.036835 | 0.4 | 1 | 1.1 | 0.9
83 | 1 | 0.010891 | 0.0027295 | 0 | 0 | 1 | 0.99356 | -0.044915 | 0.4 | 1 | 1.1 | 0.9
84 | 1 | 0 | 0 | 0 | 0 | 1 | 0.99403 | -0.041605 | 0.4 | 1 | 1.1 | 0.9
106 | 1 | 0.00031731 | 7.9526e-05 | 0 | 0 | 1 | 0.9937 | -0.043896 | 0.4 | 1 | 1.1 | 0.9
86 | 1 | 0.0035318 | 0.00088515 | 0 | 0 | 1 | 0.98315 | -0.11845 | 0.4 | 1 | 1.1 | 0.9
87 | 1 | 0 | 0 | 0 | 0 | 1 | 0.98321 | -0.118 | 0.4 | 1 | 1.1 | 0.9
88 | 1 | 0 | 0 | 0 | 0 | 1 | 0.98489 | -0.10607 | 0.4 | 1 | 1.1 | 0.9
89 | 1 | 0 | 0 | 0 | 0 | 1 | 0.9825 | -0.12305 | 0.4 | 1 | 1.1 | 0.9
90 | 1 | 0.0043945 | 0.0011014 | 0 | 0 | 1 | 0.9859 | -0.098889 | 0.4 | 1 | 1.1 | 0.9
93 | 1 | 0.0090796 | 0.0022756 | 0 | 0 | 1 | 0.98154 | -0.12995 | 0.4 | 1 | 1.1 | 0.9
104 | 1 | 0.001485 | 0.00037218 | 0 | 0 | 1 | 0.986 | -0.098221 | 0.4 | 1 | 1.1 | 0.9
91 | 1 | 0.00095839 | 0.0002402 | 0 | 0 | 1 | 0.98148 | -0.13038 | 0.4 | 1 | 1.1 | 0.9
92 | 1 | 0 | 0 | 0 | 0 | 1 | 0.9815 | -0.13018 | 0.4 | 1 | 1.1 | 0.9
95 | 1 | 0.0017467 | 0.00043777 | 0 | 0 | 1 | 0.98831 | -0.081856 | 0.4 | 1 | 1.1 | 0.9
96 | 1 | 0.0051801 | 0.0012982 | 0 | 0 | 1 | 0.98833 | -0.081726 | 0.4 | 1 | 1.1 | 0.9
97 | 1 | 0.0041127 | 0.0010307 | 0 | 0 | 1 | 0.98867 | -0.079274 | 0.4 | 1 | 1.1 | 0.9
98 | 1 | 0 | 0 | 0 | 0 | 1 | 0.9887 | -0.079096 | 0.4 | 1 | 1.1 | 0.9
99 | 1 | 0.0016867 | 0.00042274 | 0 | 0 | 1 | 0.98751 | -0.087477 | 0.4 | 1 | 1.1 | 0.9
100 | 1 | 0 | 0 | 0 | 0 | 1 | 0.9904 | -0.0671 | 0.4 | 1 | 1.1 | 0.9
101 | 1 | 0.00065813 | 0.00016494 | 0 | 0 | 1 | 0.98676 | -0.092805 | 0.4 | 1 | 1.1 | 0.9
102 | 1 | 0.0012658 | 0.00031724 | 0 | 0 | 1 | 0.99142 | -0.059888 | 0.4 | 1 | 1.1 | 0.9
103 | 1 | 0.0015159 | 0.00037991 | 0 | 0 | 1 | 0.9899 | -0.070622 | 0.4 | 1 | 1.1 | 0.9
107 | 1 | 0.0011818 | 0.00029618 | 0 | 0 | 1 | 0.99218 | -0.054545 | 0.4 | 1 | 1.1 | 0.9
108 | 1 | 0.0029521 | 0.00073986 | 0 | 0 | 1 | 0.98981 | -0.07124 | 0.4 | 1 | 1.1 | 0.9
105 | 1 | 0.00072169 | 0.00018087 | 0 | 0 | 1 | 0.99271 | -0.050879 | 0.4 | 1 | 1.1 | 0.9
109 | 1 | 0.0011169 | 0.00027991 | 0 | 0 | 1 | 0.98977 | -0.071586 | 0.4 | 1 | 1.1 | 0.9

## generator_data
GEN_BUS | PG | QG | QMAX | QMIN | VG | MBASE | GEN_STATUS | PMAX | PMIN
81 | 0.13204 | 0.033239 | 10 | -10 | 1 | 100 | 1 | 10 | 0

## branch_data
F_BUS | T_BUS | BR_R | BR_X | BR_B | RATE_A | RATE_B | RATE_C | TAP | SHIFT | BR_STATUS | ANGMIN | ANGMAX | P_in | Q_in | P_out | Q_out
61 | 62 | 5.4828 | 2.1088 | 5.5332e-09 | 0 | 0 | 0 | 0 | 0 | 1 | -90 | 90 | 0.030224 | 0.0075815 | -0.03017 | -0.0075612
61 | 63 | 7.4567 | 2.868 | 7.5251e-09 | 0 | 0 | 0 | 0 | 0 | 1 | -90 | 90 | -0.035805 | -0.0089802 | 0.035908 | 0.0090193
63 | 64 | 3.6891 | 1.4189 | 3.723e-09 | 0 | 0 | 0 | 0 | 0 | 1 | -90 | 90 | 0.014235 | 0.0035661 | -0.014227 | -0.0035634
63 | 65 | 3.6505 | 1.4041 | 3.684e-09 | 0 | 0 | 0 | 0 | 0 | 1 | -90 | 90 | -0.050144 | -0.012585 | 0.050243 | 0.012623
64 | 66 | 3.9146 | 1.5056 | 3.9505e-09 | 0 | 0 | 0 | 0 | 0 | 1 | -90 | 90 | 0.001904 | 0.00047682 | -0.0019039 | -0.00047715
64 | 67 | 5.2002 | 2.0001 | 5.248e-09 | 0 | 0 | 0 | 0 | 0 | 1 | -90 | 90 | 0.012323 | 0.0030866 | -0.012315 | -0.0030838
65 | 68 | 4.3468 | 1.6718 | 4.3867e-09 | 0 | 0 | 0 | 0 | 0 | 1 | -90 | 90 | -0.054508 | -0.013692 | 0.054647 | 0.013745
67 | 69 | 0.72135 | 0.27744 | 7.2797e-10 | 0 | 0 | 0 | 0 | 0 | 1 | -90 | 90 | 0.010802 | 0.0027046 | -0.010801 | -0.0027043
68 | 81 | 2.6333 | 1.0128 | 2.6575e-09 | 0 | 0 | 0 | 0 | 0 | 1 | -90 | 90 | -0.074727 | -0.01878 | 0.074884 | 0.01884
68 | 78 | 5.6462 | 2.1716 | 5.698e-09 | 0 | 0 | 0 | 0 | 0 | 1 | -90 | 90 | 0.02008 | 0.0050346 | -0.020056 | -0.0050259
69 | 70 | 0.68035 | 0.26167 | 6.8659e-10 | 0 | 0 | 0 | 0 | 0 | 1 | -90 | 90 | 0.0051922 | 0.0012986 | -0.005192 | -0.0012986
81 | 82 | 5.4034 | 2.0782 | 5.453e-09 | 0 | 0 | 0 | 0 | 0 | 1 | -90 | 90 | 0.055417 | 0.013964 | -0.055241 | -0.013896
78 | 79 | 2.4769 | 0.95265 | 2.4996e-09 | 0 | 0 | 0 | 0 | 0 | 1 | -90 | 90 | 0.0045084 | 0.0011294 | -0.0045079 | -0.0011294
70 | 72 | 0.37707 | 0.14503 | 3.8053e-10 | 0 | 0 | 0 | 0 | 0 | 1 | -90 | 90 | 0.0050435 | 0.0012614 | -0.0050434 | -0.0012614
72 | 73 | 11.4216 | 4.3929 | 1.1526e-08 | 0 | 0 | 0 | 0 | 0 | 1 | -90 | 90 | 0.0046721 | 0.0011683 | -0.0046694 | -0.0011684
73 | 77 | 9.9515 | 3.8275 | 1.0043e-08 | 0 | 0 | 0 | 0 | 0 | 1 | -90 | 90 | 0.0038244 | 0.00095667 | -0.0038229 | -0.00095706
77 | 76 | 9.4041 | 3.6169 | 9.4904e-09 | 0 | 0 | 0 | 0 | 0 | 1 | -90 | 90 | 0.0033873 | 0.00084791 | -0.0033862 | -0.00084839
74 | 75 | 0.36924 | 0.14202 | 3.7263e-10 | 0 | 0 | 0 | 0 | 0 | 1 | -90 | 90 | -0.0010448 | -0.00026186 | 0.0010448 | 0.00026183
75 | 76 | 2.4387 | 0.93796 | 2.4611e-09 | 0 | 0 | 0 | 0 | 0 | 1 | -90 | 90 | -0.0014377 | -0.00036029 | 0.0014378 | 0.00036007
79 | 80 | 4.49 | 1.7269 | 4.5312e-09 | 0 | 0 | 0 | 0 | 0 | 1 | -90 | 90 | 0.0035193 | 0.00088165 | -0.0035187 | -0.00088187
82 | 85 | 3.4206 | 1.3156 | 3.452e-09 | 0 | 0 | 0 | 0 | 0 | 1 | -90 | 90 | 0.053254 | 0.013398 | -0.05315 | -0.013359
85 | 106 | 2.1664 | 0.83324 | 2.1863e-09 | 0 | 0 | 0 | 0 | 0 | 1 | -90 | 90 | 0.042247 | 0.010625 | -0.042205 | -0.01061
85 | 84 | 5.6381 | 2.1685 | 5.6898e-09 | 0 | 0 | 0 | 0 | 0 | 1 | -90 | 90 | 0.010903 | 0.0027333 | -0.010896 | -0.0027311
83 | 84 | 3.9092 | 1.5036 | 3.9451e-09 | 0 | 0 | 0 | 0 | 0 | 1 | -90 | 90 | -0.010891 | -0.0027295 | 0.010896 | 0.0027311
106 | 105 | 2.1543 | 0.82857 | 2.1741e-09 | 0 | 0 | 0 | 0 | 0 | 1 | -90 | 90 | 0.041888 | 0.01053 | -0.041847 | -0.010515
86 | 87 | 1.6131 | 0.62041 | 1.6279e-09 | 0 | 0 | 0 | 0 | 0 | 1 | -90 | 90 | -0.0035318 | -0.00088515 | 0.003532 | 0.00088508
87 | 88 | 11.0717 | 4.2583 | 1.1173e-08 | 0 | 0 | 0 | 0 | 0 | 1 | -90 | 90 | -0.013587 | -0.0034052 | 0.013609 | 0.0034128
87 | 89 | 6.3193 | 2.4305 | 6.3773e-09 | 0 | 0 | 0 | 0 | 0 | 1 | -90 | 90 | 0.010055 | 0.0025202 | -0.010048 | -0.0025181
88 | 90 | 6.6814 | 2.5698 | 6.7427e-09 | 0 | 0 | 0 | 0 | 0 | 1 | -90 | 90 | -0.013609 | -0.0034128 | 0.013623 | 0.0034174
89 | 93 | 8.6305 | 3.3194 | 8.7097e-09 | 0 | 0 | 0 | 0 | 0 | 1 | -90 | 90 | 0.010048 | 0.0025181 | -0.010038 | -0.0025152
90 | 104 | 0.46967 | 0.18064 | 4.7398e-10 | 0 | 0 | 0 | 0 | 0 | 1 | -90 | 90 | -0.018017 | -0.0045187 | 0.018019 | 0.0045193
93 | 92 | 3.0584 | 1.1763 | 3.0864e-09 | 0 | 0 | 0 | 0 | 0 | 1 | -90 | 90 | 0.00095844 | 0.00023967 | -0.00095841 | -0.00023996
104 | 101 | 3.5238 | 1.3553 | 3.5561e-09 | 0 | 0 | 0 | 0 | 0 | 1 | -90 | 90 | -0.019504 | -0.0048915 | 0.019518 | 0.0048968
91 | 92 | 2.5589 | 0.98419 | 2.5824e-09 | 0 | 0 | 0 | 0 | 0 | 1 | -90 | 90 | -0.00095838 | -0.0002402 | 0.00095841 | 0.00023996
95 | 96 | 0.94429 | 0.36319 | 9.5295e-10 | 0 | 0 | 0 | 0 | 0 | 1 | -90 | 90 | -0.0017467 | -0.00043777 | 0.0017468 | 0.00043769
96 | 97 | 4.5047 | 1.7326 | 4.5461e-09 | 0 | 0 | 0 | 0 | 0 | 1 | -90 | 90 | -0.0069268 | -0.0017359 | 0.0069292 | 0.0017364
97 | 98 | 0.20524 | 0.078937 | 2.0712e-10 | 0 | 0 | 0 | 0 | 0 | 1 | -90 | 90 | -0.011042 | -0.0027671 | 0.011042 | 0.0027672
98 | 99 | 4.8827 | 1.878 | 4.9275e-09 | 0 | 0 | 0 | 0 | 0 | 1 | -90 | 90 | 0.021904 | 0.0054992 | -0.021878 | -0.0054899
98 | 100 | 4.6539 | 1.7899 | 4.6966e-09 | 0 | 0 | 0 | 0 | 0 | 1 | -90 | 90 | -0.032946 | -0.0082664 | 0.033001 | 0.0082871
99 | 101 | 3.3577 | 1.2914 | 3.3885e-09 | 0 | 0 | 0 | 0 | 0 | 1 | -90 | 90 | 0.020192 | 0.0050671 | -0.020177 | -0.0050617
100 | 102 | 2.3974 | 0.92209 | 2.4194e-09 | 0 | 0 | 0 | 0 | 0 | 1 | -90 | 90 | -0.038589 | -0.0096866 | 0.038627 | 0.0097012
100 | 103 | 8.0445 | 3.094 | 8.1183e-09 | 0 | 0 | 0 | 0 | 0 | 1 | -90 | 90 | 0.0055879 | 0.0013995 | -0.0055852 | -0.0013993
102 | 107 | 1.7226 | 0.66253 | 1.7384e-09 | 0 | 0 | 0 | 0 | 0 | 1 | -90 | 90 | -0.039893 | -0.010018 | 0.039923 | 0.01003
103 | 108 | 1.9346 | 0.74408 | 1.9524e-09 | 0 | 0 | 0 | 0 | 0 | 1 | -90 | 90 | 0.0040693 | 0.0010193 | -0.004069 | -0.0010194
107 | 105 | 1.1491 | 0.44198 | 1.1597e-09 | 0 | 0 | 0 | 0 | 0 | 1 | -90 | 90 | -0.041105 | -0.010326 | 0.041126 | 0.010334
108 | 109 | 3.9505 | 1.5194 | 3.9868e-09 | 0 | 0 | 0 | 0 | 0 | 1 | -90 | 90 | 0.0011169 | 0.00027954 | -0.0011169 | -0.00027991