## bus_data
BUS_I | BUS_TYPE | Pd | Qd | Gs | Bs | area | Vm | Va | baseKV | zone | Vmax | Vmin
1 | 1 | 0.0010185 | 0.00025525 | 0 | 0 | 1 | 0.97725 | -0.15963 | 0.4 | 1 | 1.1 | 0.9
2 | 1 | 0.00081453 | 0.00020414 | 0 | 0 | 1 | 0.97729 | -0.15933 | 0.4 | 1 | 1.1 | 0.9
4 | 1 | 0.0034242 | 0.0008582 | 0 | 0 | 1 | 0.97737 | -0.15878 | 0.4 | 1 | 1.1 | 0.9
6 | 1 | 0.0039308 | 0.00098516 | 0 | 0 | 1 | 0.97751 | -0.15772 | 0.4 | 1 | 1.1 | 0.9
7 | 1 | 0.0026363 | 0.00066072 | 0 | 0 | 1 | 0.97828 | -0.15223 | 0.4 | 1 | 1.1 | 0.9
13 | 1 | 0 | 0 | 0 | 0 | 1 | 0.98365 | -0.11405 | 0.4 | 1 | 1.1 | 0.9
21 | 1 | 0.0024656 | 0.00061793 | 0 | 0 | 1 | 0.98164 | -0.12827 | 0.4 | 1 | 1.1 | 0.9
19 | 1 | 0.0024587 | 0.00061622 | 0 | 0 | 1 | 0.98422 | -0.11006 | 0.4 | 1 | 1.1 | 0.9
11 | 1 | 0.0023707 | 0.00059415 | 0 | 0 | 1 | 0.97892 | -0.14768 | 0.4 | 1 | 1.1 | 0.9
9 | 1 | 0 | 0 | 0 | 0 | 1 | 0.97903 | -0.14686 | 0.4 | 1 | 1.1 | 0.9
8 | 1 | 0 | 0 | 0 | 0 | 1 | 0.97836 | -0.15162 | 0.4 | 1 | 1.1 | 0.9
10 | 1 | 0.0040392 | 0.0010123 | 0 | 0 | 1 | 0.97824 | -0.15254 | 0.4 | 1 | 1.1 | 0.9
12 | 1 | 0.0024228 | 0.0006072 | 0 | 0 | 1 | 0.9799 | -0.14066 | 0.4 | 1 | 1.1 | 0.9
27 | 1 | 0.0035594 | 0.00089206 | 0 | 0 | 1 | 0.97626 | -0.16668 | 0.4 | 1 | 1.1 | 0.9
28 | 1 | 0.0033001 | 0.00082709 | 0 | 0 | 1 | 0.97602 | -0.16835 | 0.4 | 1 | 1.1 | 0.9
20 | 1 | 0 | 0 | 0 | 0 | 1 | 0.98614 | -0.096523 | 0.4 | 1 | 1.1 | 0.9
14 | 1 | 0.0076079 | 0.0019067 | 0 | 0 | 1 | 0.98966 | -0.071852 | 0.4 | 1 | 1.1 | 0.9
15 | 1 | 0.0028352 | 0.00071057 | 0 | 0 | 1 | 0.99038 | -0.066766 | 0.4 | 1 | 1.1 | 0.9
16 | 1 | 0.0036797 | 0.00092222 | 0 | 0 | 1 | 0.98852 | -0.079822 | 0.4 | 1 | 1.1 | 0.9
17 | 1 | 0.0044517 | 0.0011157 | 0 | 0 | 1 | 0.99237 | -0.052887 | 0.4 | 1 | 1.1 | 0.9
18 | 1 | 0 | 0 | 0 | 0 | 1 | 0.98743 | -0.087438 | 0.4 | 1 | 1.1 | 0.9
22 | 1 | 0.0032942 | 0.00082561 | 0 | 0 | 1 | 0.99357 | -0.044528 | 0.4 | 1 | 1.1 | 0.9
23 | 1 | 0.0036607 | 0.00091745 | 0 | 0 | 1 | 0.99489 | -0.035371 | 0.4 | 1 | 1.1 | 0.9
24 | 1 | 0 | 0 | 0 | 0 | 1 | 0.997 | -0.020716 | 0.4 | 1 | 1.1 | 0.9
25 | 1 | 0 | 0 | 0 | 0 | 1 | 0.99676 | -0.02238 | 0.4 | 1 | 1.1 | 0.9
26 | 3 | 0.0027809 | 0.00069695 | 0 | 0 | 1 | 1 | 0 | 0.4 | 1 | 1.1 | 0.9
38 | 1 | 0.0079866 | 0.0020016 | 0 | 0 | 1 | 0.99658 | -0.023695 | 0.4 | 1 | 1.1 | 0.9
51 | 1 | 0 | 0 | 0 | 0 | 1 | 0.9968 | -0.022153 | 0.4 | 1 | 1.1 | 0.9
52 | 1 | 0.0019404 | 0.00048632 | 0 | 0 | 1 | 0.99651 | -0.024143 | 0.4 | 1 | 1.1 | 0.9
50 | 1 | 0.0025879 | 0.00064859 | 0 | 0 | 1 | 0.99124 | -0.060833 | 0.4 | 1 | 1.1 | 0.9
29 | 1 | 0.0025715 | 0.00064447 | 0 | 0 | 1 | 0.97527 | -0.17372 | 0.4 | 1 | 1.1 | 0.9
30 | 1 | 0 | 0 | 0 | 0 | 1 | 0.97449 | -0.17934 | 0.4 | 1 | 1.1 | 0.9
31 | 1 | 0 | 0 | 0 | 0 | 1 | 0.9718 | -0.19864 | 0.4 | 1 | 1.1 | 0.9
35 | 1 | 0 | 0 | 0 | 0 | 1 | 0.97146 | -0.20115 | 0.4 | 1 | 1.1 | 0.9
37 | 1 | 0.0038208 | 0.00095757 | 0 | 0 | 1 | 0.97112 | -0.20355 | 0.4 | 1 | 1.1 | 0.9
33 | 1 | 0.0028788 | 0.0007215 | 0 | 0 | 1 | 0.97045 | -0.20842 | 0.4 | 1 | 1.1 | 0.9
36 | 1 | 0.0036631 | 0.00091807 | 0 | 0 | 1 | 0.97102 | -0.20432 | 0.4 | 1 | 1.1 | 0.9
32 | 1 | 0.0025653 | 0.00064293 | 0 | 0 | 1 | 0.97026 | -0.20975 | 0.4 | 1 | 1.1 | 0.9
34 | 1 | 0.0026323 | 0.00065971 | 0 | 0 | 1 | 0.97019 | -0.21027 | 0.4 | 1 | 1.1 | 0.9
40 | 1 | 0.017021 | 0.0042658 | 0 | 0 | 1 | 0.98008 | -0.13986 | 0.4 | 1 | 1.1 | 0.9
41 | 1 | 0 | 0 | 0 | 0 | 1 | 0.98069 | -0.13549 | 0.4 | 1 | 1.1 | 0.9
42 | 1 | 0.014516 | 0.0036382 | 0 | 0 | 1 | 0.98161 | -0.12897 | 0.4 | 1 | 1.1 | 0.9
43 | 1 | 0 | 0 | 0 | 0 | 1 | 0.98321 | -0.11756 | 0.4 | 1 | 1.1 | 0.9
44 | 1 | 0.030052 | 0.0075316 | 0 | 0 | 1 | 0.98386 | -0.11291 | 0.4 | 1 | 1.1 | 0.9
45 | 1 | 0.002027 | 0.00050802 | 0 | 0 | 1 | 0.98532 | -0.10259 | 0.4 | 1 | 1.1 | 0.9
46 | 1 | 0.002645 | 0.00066289 | 0 | 0 | 1 | 0.9857 | -0.099876 | 0.4 | 1 | 1.1 | 0.9
47 | 1 | 0 | 0 | 0 | 0 | 1 | 0.98818 | -0.08239 | 0.4 | 1 | 1.1 | 0.9
48 | 1 | 0.0029677 | 0.00074377 | 0 | 0 | 1 | 0.9896 | -0.072359 | 0.4 | 1 | 1.1 | 0.9
53 | 1 | 0.0021214 | 0.00053167 | 0 | 0 | 1 | 0.99641 | -0.024897 | 0.4 | 1 | 1.1 | 0.9

## generator_data
GEN_BUS | PG | QG | QMAX | QMIN | VG | MBASE | GEN_STATUS | PMAX | PMIN
26 | 0.16541 | 0.041794 | 10 | -10 | 1 | 100 | 1 | 10 | 0

## branch_data
F_BUS | T_BUS | BR_R | BR_X | BR_B | RATE_A | RATE_B | RATE_C | TAP | SHIFT | BR_STATUS | ANGMIN | ANGMAX | P_in | Q_in | P_out | Q_out
1 | 2 | 3.5724 | 1.374 | 3.6052e-09 | 0 | 0 | 0 | 0 | 0 | 1 | -90 | 90 | -0.0010184 | -0.00025525 | 0.0010185 | 0.00025492
2 | 4 | 3.7551 | 1.4443 | 3.7896e-09 | 0 | 0 | 0 | 0 | 0 | 1 | -90 | 90 | -0.001833 | -0.00045906 | 0.0018331 | 0.00045875
4 | 6 | 2.4944 | 0.95937 | 2.5173e-09 | 0 | 0 | 0 | 0 | 0 | 1 | -90 | 90 | -0.0052573 | -0.001317 | 0.0052581 | 0.001317
6 | 7 | 7.4368 | 2.8603 | 7.505e-09 | 0 | 0 | 0 | 0 | 0 | 1 | -90 | 90 | -0.0091889 | -0.0023022 | 0.0091959 | 0.0023041
7 | 8 | 0.6443 | 0.24781 | 6.5021e-10 | 0 | 0 | 0 | 0 | 0 | 1 | -90 | 90 | -0.011832 | -0.0029649 | 0.011833 | 0.0029652
13 | 21 | 3.7139 | 1.4284 | 3.7479e-09 | 0 | 0 | 0 | 0 | 0 | 1 | -90 | 90 | 0.048505 | 0.0122 | -0.048409 | -0.012163
13 | 19 | 1.0433 | 0.40126 | 1.0529e-09 | 0 | 0 | 0 | 0 | 0 | 1 | -90 | 90 | -0.048505 | -0.0122 | 0.048532 | 0.01221
21 | 12 | 3.3964 | 1.3063 | 3.4275e-09 | 0 | 0 | 0 | 0 | 0 | 1 | -90 | 90 | 0.045943 | 0.011545 | -0.045864 | -0.011515
19 | 20 | 3.3797 | 1.2999 | 6.8214e-09 | 0 | 0 | 0 | 0 | 0 | 1 | -90 | 90 | -0.050991 | -0.012826 | 0.051087 | 0.012863
11 | 9 | 4.3176 | 1.6606 | 4.3572e-09 | 0 | 0 | 0 | 0 | 0 | 1 | -90 | 90 | -0.0023706 | -0.00059415 | 0.0023709 | 0.00059383
9 | 12 | 1.7872 | 0.68737 | 1.8036e-09 | 0 | 0 | 0 | 0 | 0 | 1 | -90 | 90 | -0.043404 | -0.010894 | 0.043442 | 0.010908
9 | 8 | 1.4533 | 0.55895 | 1.4666e-09 | 0 | 0 | 0 | 0 | 0 | 1 | -90 | 90 | 0.041033 | 0.0103 | -0.041006 | -0.01029
8 | 10 | 0.39387 | 0.15149 | 3.9748e-10 | 0 | 0 | 0 | 0 | 0 | 1 | -90 | 90 | 0.029173 | 0.0073247 | -0.029169 | -0.0073233
10 | 27 | 7.0293 | 2.7036 | 7.0938e-09 | 0 | 0 | 0 | 0 | 0 | 1 | -90 | 90 | 0.02513 | 0.006311 | -0.025081 | -0.0062927
27 | 28 | 0.96021 | 0.36931 | 9.6902e-10 | 0 | 0 | 0 | 0 | 0 | 1 | -90 | 90 | 0.021521 | 0.0054006 | -0.021517 | -0.0053988
28 | 29 | 3.6694 | 1.4113 | 3.7031e-09 | 0 | 0 | 0 | 0 | 0 | 1 | -90 | 90 | 0.018216 | 0.0045717 | -0.018203 | -0.0045669
20 | 18 | 2.2751 | 0.87502 | 4.5919e-09 | 0 | 0 | 0 | 0 | 0 | 1 | -90 | 90 | -0.051087 | -0.012863 | 0.051152 | 0.012887
14 | 15 | 1.0481 | 0.40312 | 2.1154e-09 | 0 | 0 | 0 | 0 | 0 | 1 | -90 | 90 | -0.062555 | -0.01576 | 0.0626 | 0.015777
14 | 16 | 1.8694 | 0.719 | 3.7731e-09 | 0 | 0 | 0 | 0 | 0 | 1 | -90 | 90 | 0.054948 | 0.013853 | -0.054886 | -0.01383
15 | 17 | 2.7428 | 1.0549 | 5.5359e-09 | 0 | 0 | 0 | 0 | 0 | 1 | -90 | 90 | -0.065435 | -0.016487 | 0.065563 | 0.016536
16 | 18 | 1.9117 | 0.73528 | 3.8586e-09 | 0 | 0 | 0 | 0 | 0 | 1 | -90 | 90 | 0.051207 | 0.012908 | -0.051152 | -0.012887
17 | 22 | 1.5505 | 0.59636 | 3.1295e-09 | 0 | 0 | 0 | 0 | 0 | 1 | -90 | 90 | -0.070014 | -0.017652 | 0.070096 | 0.017683
22 | 23 | 1.6256 | 0.62524 | 3.2811e-09 | 0 | 0 | 0 | 0 | 0 | 1 | -90 | 90 | -0.07339 | -0.018508 | 0.073485 | 0.018544
23 | 24 | 2.4849 | 0.95575 | 5.0155e-09 | 0 | 0 | 0 | 0 | 0 | 1 | -90 | 90 | -0.077145 | -0.019462 | 0.077304 | 0.019522
24 | 25 | 2.6968 | 1.0373 | 2.7216e-09 | 0 | 0 | 0 | 0 | 0 | 1 | -90 | 90 | 0.0079898 | 0.0020024 | -0.007988 | -0.002002
24 | 26 | 3.1954 | 1.229 | 6.4495e-09 | 0 | 0 | 0 | 0 | 0 | 1 | -90 | 90 | -0.085294 | -0.021525 | 0.085543 | 0.02162
25 | 38 | 2.1296 | 0.81908 | 2.1492e-09 | 0 | 0 | 0 | 0 | 0 | 1 | -90 | 90 | 0.007988 | 0.002002 | -0.0079866 | -0.0020016
26 | 51 | 3.7891 | 1.4573 | 3.8238e-09 | 0 | 0 | 0 | 0 | 0 | 1 | -90 | 90 | 0.077087 | 0.019477 | -0.076848 | -0.019386
51 | 52 | 6.3302 | 2.4347 | 6.3883e-09 | 0 | 0 | 0 | 0 | 0 | 1 | -90 | 90 | 0.0040632 | 0.0010174 | -0.004062 | -0.0010176
51 | 50 | 6.9299 | 2.6653 | 6.9935e-09 | 0 | 0 | 0 | 0 | 0 | 1 | -90 | 90 | 0.072785 | 0.018368 | -0.072392 | -0.018218
52 | 53 | 4.5921 | 1.7662 | 4.6342e-09 | 0 | 0 | 0 | 0 | 0 | 1 | -90 | 90 | 0.0021216 | 0.0005313 | -0.0021214 | -0.00053167
50 | 48 | 2.1268 | 0.81801 | 2.1464e-09 | 0 | 0 | 0 | 0 | 0 | 1 | -90 | 90 | 0.069804 | 0.017569 | -0.069692 | -0.017526
29 | 30 | 4.4602 | 1.7155 | 4.5012e-09 | 0 | 0 | 0 | 0 | 0 | 1 | -90 | 90 | 0.015631 | 0.0039224 | -0.015619 | -0.0039182
30 | 31 | 15.2712 | 5.8735 | 1.5411e-08 | 0 | 0 | 0 | 0 | 0 | 1 | -90 | 90 | 0.015619 | 0.0039182 | -0.015578 | -0.0039036
31 | 35 | 3.8195 | 1.469 | 3.8545e-09 | 0 | 0 | 0 | 0 | 0 | 1 | -90 | 90 | 0.0080883 | 0.0020269 | -0.0080855 | -0.0020261
31 | 37 | 8.0688 | 3.1034 | 8.1428e-09 | 0 | 0 | 0 | 0 | 0 | 1 | -90 | 90 | 0.0074892 | 0.0018768 | -0.0074841 | -0.0018756
35 | 33 | 11.0384 | 4.2455 | 1.114e-08 | 0 | 0 | 0 | 0 | 0 | 1 | -90 | 90 | 0.0080855 | 0.0020261 | -0.0080774 | -0.0020241
37 | 36 | 2.5781 | 0.99158 | 2.6018e-09 | 0 | 0 | 0 | 0 | 0 | 1 | -90 | 90 | 0.0036635 | 0.00091798 | -0.0036631 | -0.00091808
33 | 32 | 3.1472 | 1.2105 | 3.1761e-09 | 0 | 0 | 0 | 0 | 0 | 1 | -90 | 90 | 0.0051986 | 0.0013026 | -0.0051977 | -0.0013025
32 | 34 | 2.4132 | 0.92815 | 2.4353e-09 | 0 | 0 | 0 | 0 | 0 | 1 | -90 | 90 | 0.0026324 | 0.00065956 | -0.0026322 | -0.00065972
40 | 41 | 3.2133 | 1.2359 | 3.2428e-09 | 0 | 0 | 0 | 0 | 0 | 1 | -90 | 90 | -0.017021 | -0.0042658 | 0.017031 | 0.0042695
41 | 42 | 4.8056 | 1.8483 | 4.8497e-09 | 0 | 0 | 0 | 0 | 0 | 1 | -90 | 90 | -0.017031 | -0.0042695 | 0.017046 | 0.0042749
42 | 43 | 4.5474 | 1.749 | 4.5891e-09 | 0 | 0 | 0 | 0 | 0 | 1 | -90 | 90 | -0.031563 | -0.0079131 | 0.031613 | 0.0079319
43 | 44 | 1.8552 | 0.71355 | 1.8722e-09 | 0 | 0 | 0 | 0 | 0 | 1 | -90 | 90 | -0.031613 | -0.0079319 | 0.031633 | 0.0079395
44 | 45 | 2.1168 | 0.81415 | 2.1362e-09 | 0 | 0 | 0 | 0 | 0 | 1 | -90 | 90 | -0.061685 | -0.015471 | 0.061773 | 0.015505
45 | 46 | 0.53904 | 0.20732 | 5.4399e-10 | 0 | 0 | 0 | 0 | 0 | 1 | -90 | 90 | -0.0638 | -0.016013 | 0.063824 | 0.016022
46 | 47 | 3.3476 | 1.2876 | 3.3784e-09 | 0 | 0 | 0 | 0 | 0 | 1 | -90 | 90 | -0.066469 | -0.016685 | 0.066631 | 0.016747
47 | 48 | 1.9279 | 0.7415 | 1.9456e-09 | 0 | 0 | 0 | 0 | 0 | 1 | -90 | 90 | -0.066631 | -0.016747 | 0.066724 | 0.016783