## bus_data
BUS_I | BUS_TYPE | Pd | Qd | Gs | Bs | area | Vm | Va | baseKV | zone | Vmax | Vmin
1 | 1 | 0.0065082 | 0.0016311 | 0 | 0 | 1 | 0.98218 | -0.1243 | 0.4 | 1 | 1.1 | 0.9
2 | 1 | 0.0066142 | 0.0016577 | 0 | 0 | 1 | 0.98291 | -0.11908 | 0.4 | 1 | 1.1 | 0.9
4 | 1 | 0 | 0 | 0 | 0 | 1 | 0.9831 | -0.11772 | 0.4 | 1 | 1.1 | 0.9
9 | 1 | 0.0053238 | 0.0013343 | 0 | 0 | 1 | 0.98233 | -0.12317 | 0.4 | 1 | 1.1 | 0.9
7 | 1 | 0.0044538 | 0.0011162 | 0 | 0 | 1 | 0.98397 | -0.11159 | 0.4 | 1 | 1.1 | 0.9
5 | 1 | 0 | 0 | 0 | 0 | 1 | 0.98902 | -0.076042 | 0.4 | 1 | 1.1 | 0.9
8 | 1 | 0 | 0 | 0 | 0 | 1 | 0.99145 | -0.059086 | 0.4 | 1 | 1.1 | 0.9
6 | 1 | 0.0006935 | 0.00017381 | 0 | 0 | 1 | 0.98559 | -0.10011 | 0.4 | 1 | 1.1 | 0.9
12 | 1 | 0.0069538 | 0.0017428 | 0 | 0 | 1 | 0.98194 | -0.12594 | 0.4 | 1 | 1.1 | 0.9
11 | 1 | 0.0062796 | 0.0015738 | 0 | 0 | 1 | 0.99664 | -0.023076 | 0.4 | 1 | 1.1 | 0.9
10 | 3 | 0.096588 | 0.024207 | 0 | 0 | 1 | 1 | 0 | 0.4 | 1 | 1.1 | 0.9
13 | 1 | 0 | 0 | 0 | 0 | 1 | 0.98077 | -0.13419 | 0.4 | 1 | 1.1 | 0.9
14 | 1 | 0.0074328 | 0.0018628 | 0 | 0 | 1 | 0.97852 | -0.15024 | 0.4 | 1 | 1.1 | 0.9
15 | 1 | 0.02449 | 0.0061379 | 0 | 0 | 1 | 0.97733 | -0.15871 | 0.4 | 1 | 1.1 | 0.9
16 | 1 | 0.0061757 | 0.0015478 | 0 | 0 | 1 | 0.97696 | -0.16134 | 0.4 | 1 | 1.1 | 0.9
17 | 1 | 0 | 0 | 0 | 0 | 1 | 0.97484 | -0.17651 | 0.4 | 1 | 1.1 | 0.9
18 | 1 | 0 | 0 | 0 | 0 | 1 | 0.97296 | -0.19 | 0.4 | 1 | 1.1 | 0.9
19 | 1 | 0.027157 | 0.0068063 | 0 | 0 | 1 | 0.97092 | -0.20465 | 0.4 | 1 | 1.1 | 0.9

## generator_data
GEN_BUS | PG | QG | QMAX | QMIN | VG | MBASE | GEN_STATUS | PMAX | PMIN
10 | 0.20085 | 0.050621 | 10 | -10 | 1 | 100 | 1 | 10 | 0

## branch_data
F_BUS | T_BUS | BR_R | BR_X | BR_B | RATE_A | RATE_B | RATE_C | TAP | SHIFT | BR_STATUS | ANGMIN | ANGMAX | P_in | Q_in | P_out | Q_out
1 | 2 | 10.0654 | 3.8713 | 1.0158e-08 | 0 | 0 | 0 | 0 | 0 | 1 | -90 | 90 | -0.0065081 | -0.0016311 | 0.0065128 | 0.0016319
2 | 4 | 1.3097 | 0.50372 | 1.3217e-09 | 0 | 0 | 0 | 0 | 0 | 1 | -90 | 90 | -0.013127 | -0.0032896 | 0.013129 | 0.0032904
4 | 9 | 0.88379 | 0.33992 | 1.7838e-09 | 0 | 0 | 0 | 0 | 0 | 1 | -90 | 90 | 0.078086 | 0.019639 | -0.078027 | -0.019616
4 | 7 | 0.85164 | 0.32755 | 1.7189e-09 | 0 | 0 | 0 | 0 | 0 | 1 | -90 | 90 | -0.091216 | -0.022929 | 0.091294 | 0.022959
9 | 12 | 0.48162 | 0.18524 | 9.7207e-10 | 0 | 0 | 0 | 0 | 0 | 1 | -90 | 90 | 0.072703 | 0.018282 | -0.072675 | -0.018271
7 | 6 | 1.523 | 0.58576 | 3.0739e-09 | 0 | 0 | 0 | 0 | 0 | 1 | -90 | 90 | -0.095747 | -0.024075 | 0.095901 | 0.024134
5 | 8 | 2.2592 | 0.86892 | 4.5599e-09 | 0 | 0 | 0 | 0 | 0 | 1 | -90 | 90 | -0.09692 | -0.024432 | 0.097151 | 0.024521
5 | 6 | 3.1885 | 1.2264 | 6.4356e-09 | 0 | 0 | 0 | 0 | 0 | 1 | -90 | 90 | 0.09692 | 0.024433 | -0.096594 | -0.024308
8 | 11 | 4.8345 | 1.8594 | 9.7578e-09 | 0 | 0 | 0 | 0 | 0 | 1 | -90 | 90 | -0.097151 | -0.024521 | 0.097644 | 0.02471
12 | 13 | 1.5849 | 0.60957 | 3.1989e-09 | 0 | 0 | 0 | 0 | 0 | 1 | -90 | 90 | 0.065721 | 0.016529 | -0.065646 | -0.0165
11 | 10 | 2.9326 | 1.1279 | 5.9191e-09 | 0 | 0 | 0 | 0 | 0 | 1 | -90 | 90 | -0.10392 | -0.026283 | 0.10426 | 0.026413
13 | 14 | 3.0745 | 1.1825 | 6.2054e-09 | 0 | 0 | 0 | 0 | 0 | 1 | -90 | 90 | 0.065646 | 0.0165 | -0.065499 | -0.016444
14 | 15 | 1.823 | 0.70116 | 3.6795e-09 | 0 | 0 | 0 | 0 | 0 | 1 | -90 | 90 | 0.058067 | 0.014581 | -0.057998 | -0.014556
15 | 16 | 0.98154 | 0.37751 | 1.9811e-09 | 0 | 0 | 0 | 0 | 0 | 1 | -90 | 90 | 0.033508 | 0.0084177 | -0.033496 | -0.0084132
16 | 17 | 6.9212 | 2.662 | 1.397e-08 | 0 | 0 | 0 | 0 | 0 | 1 | -90 | 90 | 0.02732 | 0.0068654 | -0.027263 | -0.0068446
17 | 18 | 6.1339 | 2.3592 | 1.238e-08 | 0 | 0 | 0 | 0 | 0 | 1 | -90 | 90 | 0.027263 | 0.0068447 | -0.027212 | -0.0068262
18 | 19 | 6.6388 | 2.5534 | 1.3399e-08 | 0 | 0 | 0 | 0 | 0 | 1 | -90 | 90 | 0.027212 | 0.0068263 | -0.027157 | -0.0068063