## bus_data
BUS_I | BUS_TYPE | Pd | Qd | Gs | Bs | area | Vm | Va | baseKV | zone | Vmax | Vmin
1 | 1 | 0.0043203 | 0.0010828 | 0 | 0 | 1 | 0.99887 | -0.0078998 | 0.4 | 1 | 1.1 | 0.9
2 | 1 | 0.030298 | 0.0075935 | 0 | 0 | 1 | 0.99898 | -0.0071296 | 0.4 | 1 | 1.1 | 0.9
4 | 1 | 0.02246 | 0.0056291 | 0 | 0 | 1 | 0.99917 | -0.0057837 | 0.4 | 1 | 1.1 | 0.9
11 | 3 | 0.042075 | 0.010545 | 0 | 0 | 1 | 1 | 0 | 0.4 | 1 | 1.1 | 0.9
5 | 1 | 0.0083703 | 0.0020978 | 0 | 0 | 1 | 0.97768 | -0.15669 | 0.4 | 1 | 1.1 | 0.9
18 | 1 | 0.017956 | 0.0045003 | 0 | 0 | 1 | 0.97793 | -0.15494 | 0.4 | 1 | 1.1 | 0.9
8 | 1 | 0 | 0 | 0 | 0 | 1 | 0.98794 | -0.083873 | 0.4 | 1 | 1.1 | 0.9
12 | 1 | 0 | 0 | 0 | 0 | 1 | 0.99868 | -0.0090854 | 0.4 | 1 | 1.1 | 0.9
14 | 1 | 0.0076631 | 0.0019205 | 0 | 0 | 1 | 0.98462 | -0.10727 | 0.4 | 1 | 1.1 | 0.9
10 | 1 | 0 | 0 | 0 | 0 | 1 | 0.97991 | -0.14076 | 0.4 | 1 | 1.1 | 0.9
16 | 1 | 0 | 0 | 0 | 0 | 1 | 0.98085 | -0.13405 | 0.4 | 1 | 1.1 | 0.9
19 | 1 | 0.0018547 | 0.00046484 | 0 | 0 | 1 | 0.97962 | -0.14288 | 0.4 | 1 | 1.1 | 0.9
17 | 1 | 0.013978 | 0.0035031 | 0 | 0 | 1 | 0.97972 | -0.14215 | 0.4 | 1 | 1.1 | 0.9
13 | 1 | 0.02917 | 0.0073107 | 0 | 0 | 1 | 0.99765 | -0.016318 | 0.4 | 1 | 1.1 | 0.9
15 | 1 | 0.017541 | 0.0043961 | 0 | 0 | 1 | 0.98331 | -0.11661 | 0.4 | 1 | 1.1 | 0.9
21 | 1 | 0.0044726 | 0.0011209 | 0 | 0 | 1 | 0.97901 | -0.14724 | 0.4 | 1 | 1.1 | 0.9
20 | 1 | 0.0038566 | 0.00096656 | 0 | 0 | 1 | 0.97925 | -0.14548 | 0.4 | 1 | 1.1 | 0.9

## generator_data
GEN_BUS | PG | QG | QMAX | QMIN | VG | MBASE | GEN_STATUS | PMAX | PMIN
11 | 0.20561 | 0.051737 | 10 | -10 | 1 | 100 | 1 | 10 | 0

## branch_data
F_BUS | T_BUS | BR_R | BR_X | BR_B | RATE_A | RATE_B | RATE_C | TAP | SHIFT | BR_STATUS | ANGMIN | ANGMAX | P_in | Q_in | P_out | Q_out
1 | 2 | 2.3168 | 0.89109 | 2.3381e-09 | 0 | 0 | 0 | 0 | 0 | 1 | -90 | 90 | -0.0043203 | -0.0010828 | 0.0043207 | 0.0010827
2 | 4 | 0.50545 | 0.1944 | 5.1008e-10 | 0 | 0 | 0 | 0 | 0 | 1 | -90 | 90 | -0.034619 | -0.0086762 | 0.034625 | 0.0086786
4 | 11 | 1.3187 | 0.5072 | 1.3308e-09 | 0 | 0 | 0 | 0 | 0 | 1 | -90 | 90 | -0.057086 | -0.014308 | 0.057131 | 0.014325
11 | 12 | 1.1266 | 0.43331 | 2.2739e-09 | 0 | 0 | 0 | 0 | 0 | 1 | -90 | 90 | 0.1064 | 0.026867 | -0.10626 | -0.026815
5 | 18 | 2.6146 | 1.0056 | 2.6386e-09 | 0 | 0 | 0 | 0 | 0 | 1 | -90 | 90 | -0.0083702 | -0.0020978 | 0.0083722 | 0.0020983
18 | 17 | 6.06 | 2.3308 | 6.1156e-09 | 0 | 0 | 0 | 0 | 0 | 1 | -90 | 90 | -0.026328 | -0.0065986 | 0.026375 | 0.006616
8 | 12 | 12.6924 | 4.8817 | 1.2809e-08 | 0 | 0 | 0 | 0 | 0 | 1 | -90 | 90 | -0.076261 | -0.019185 | 0.077065 | 0.019493
8 | 14 | 3.9154 | 1.5059 | 3.9513e-09 | 0 | 0 | 0 | 0 | 0 | 1 | -90 | 90 | 0.076261 | 0.019185 | -0.076013 | -0.01909
12 | 13 | 3.2178 | 1.2376 | 3.2473e-09 | 0 | 0 | 0 | 0 | 0 | 1 | -90 | 90 | 0.029199 | 0.0073216 | -0.02917 | -0.0073107
14 | 15 | 1.7312 | 0.66585 | 1.7471e-09 | 0 | 0 | 0 | 0 | 0 | 1 | -90 | 90 | 0.06835 | 0.01717 | -0.068261 | -0.017136
10 | 16 | 8.2371 | 3.1681 | 8.3126e-09 | 0 | 0 | 0 | 0 | 0 | 1 | -90 | 90 | -0.010191 | -0.002554 | 0.0102 | 0.0025568
10 | 19 | 2.598 | 0.99923 | 2.6218e-09 | 0 | 0 | 0 | 0 | 0 | 1 | -90 | 90 | 0.010191 | 0.002554 | -0.010188 | -0.0025531
16 | 17 | 2.5151 | 0.96733 | 2.5381e-09 | 0 | 0 | 0 | 0 | 0 | 1 | -90 | 90 | 0.040398 | 0.010136 | -0.040352 | -0.010119
16 | 15 | 4.3376 | 1.6683 | 4.3774e-09 | 0 | 0 | 0 | 0 | 0 | 1 | -90 | 90 | -0.050598 | -0.012693 | 0.050721 | 0.01274
19 | 20 | 3.9096 | 1.5037 | 3.9455e-09 | 0 | 0 | 0 | 0 | 0 | 1 | -90 | 90 | 0.0083333 | 0.0020882 | -0.0083303 | -0.0020875
21 | 20 | 4.9088 | 1.888 | 4.9538e-09 | 0 | 0 | 0 | 0 | 0 | 1 | -90 | 90 | -0.0044726 | -0.001121 | 0.0044737 | 0.0011209