## bus_data
BUS_I | BUS_TYPE | Pd | Qd | Gs | Bs | area | Vm | Va | baseKV | zone | Vmax | Vmin
1 | 1 | 0.0082393 | 0.002065 | 0 | 0 | 1 | 0.98231 | -0.123 | 0.4 | 1 | 1.1 | 0.9
3 | 1 | 0.0022864 | 0.00057302 | 0 | 0 | 1 | 0.98249 | -0.1217 | 0.4 | 1 | 1.1 | 0.9
5 | 1 | 0.0077986 | 0.0019545 | 0 | 0 | 1 | 0.98101 | -0.13221 | 0.4 | 1 | 1.1 | 0.9
6 | 1 | 0 | 0 | 0 | 0 | 1 | 0.98545 | -0.10087 | 0.4 | 1 | 1.1 | 0.9
7 | 1 | 0.0066634 | 0.00167 | 0 | 0 | 1 | 0.9805 | -0.1358 | 0.4 | 1 | 1.1 | 0.9
53 | 1 | 0.016272 | 0.0040781 | 0 | 0 | 1 | 0.98688 | -0.090814 | 0.4 | 1 | 1.1 | 0.9
13 | 1 | 0.009262 | 0.0023213 | 0 | 0 | 1 | 0.97541 | -0.17207 | 0.4 | 1 | 1.1 | 0.9
12 | 1 | 0 | 0 | 0 | 0 | 1 | 0.97575 | -0.16961 | 0.4 | 1 | 1.1 | 0.9
8 | 1 | 0.0017466 | 0.00043773 | 0 | 0 | 1 | 0.97907 | -0.14597 | 0.4 | 1 | 1.1 | 0.9
50 | 1 | 0.0014646 | 0.00036706 | 0 | 0 | 1 | 0.99123 | -0.060487 | 0.4 | 1 | 1.1 | 0.9
9 | 1 | 0.0024549 | 0.00061525 | 0 | 0 | 1 | 0.97863 | -0.14905 | 0.4 | 1 | 1.1 | 0.9
10 | 1 | 0.0028586 | 0.00071644 | 0 | 0 | 1 | 0.97863 | -0.14906 | 0.4 | 1 | 1.1 | 0.9
11 | 1 | 0.007475 | 0.0018734 | 0 | 0 | 1 | 0.97699 | -0.16074 | 0.4 | 1 | 1.1 | 0.9
14 | 1 | 0 | 0 | 0 | 0 | 1 | 0.97531 | -0.17277 | 0.4 | 1 | 1.1 | 0.9
15 | 1 | 0.0042917 | 0.0010756 | 0 | 0 | 1 | 0.97318 | -0.18799 | 0.4 | 1 | 1.1 | 0.9
36 | 1 | 0.00204 | 0.00051127 | 0 | 0 | 1 | 0.97526 | -0.17313 | 0.4 | 1 | 1.1 | 0.9
35 | 1 | 0.0051332 | 0.0012865 | 0 | 0 | 1 | 0.97433 | -0.1798 | 0.4 | 1 | 1.1 | 0.9
24 | 1 | 0.0036214 | 0.00090761 | 0 | 0 | 1 | 0.97199 | -0.19656 | 0.4 | 1 | 1.1 | 0.9
33 | 1 | 0.0013967 | 0.00035004 | 0 | 0 | 1 | 0.97368 | -0.1844 | 0.4 | 1 | 1.1 | 0.9
18 | 1 | 0 | 0 | 0 | 0 | 1 | 0.97172 | -0.19853 | 0.4 | 1 | 1.1 | 0.9
16 | 1 | 0.032834 | 0.0082289 | 0 | 0 | 1 | 0.97026 | -0.20905 | 0.4 | 1 | 1.1 | 0.9
17 | 1 | 0 | 0 | 0 | 0 | 1 | 0.971 | -0.20366 | 0.4 | 1 | 1.1 | 0.9
19 | 1 | 0.0050434 | 0.001264 | 0 | 0 | 1 | 0.97077 | -0.20539 | 0.4 | 1 | 1.1 | 0.9
20 | 1 | 0.0035889 | 0.00089945 | 0 | 0 | 1 | 0.97083 | -0.20495 | 0.4 | 1 | 1.1 | 0.9
21 | 1 | 0.0012306 | 0.00030841 | 0 | 0 | 1 | 0.97068 | -0.20603 | 0.4 | 1 | 1.1 | 0.9
22 | 1 | 0 | 0 | 0 | 0 | 1 | 0.97172 | -0.19856 | 0.4 | 1 | 1.1 | 0.9
23 | 1 | 0.0015232 | 0.00038176 | 0 | 0 | 1 | 0.97053 | -0.20711 | 0.4 | 1 | 1.1 | 0.9
32 | 1 | 0.0029082 | 0.00072886 | 0 | 0 | 1 | 0.9712 | -0.20226 | 0.4 | 1 | 1.1 | 0.9
25 | 1 | 0.0038848 | 0.00097363 | 0 | 0 | 1 | 0.97044 | -0.20773 | 0.4 | 1 | 1.1 | 0.9
34 | 1 | 0.0070585 | 0.001769 | 0 | 0 | 1 | 0.97097 | -0.20391 | 0.4 | 1 | 1.1 | 0.9
27 | 1 | 0.002685 | 0.00067293 | 0 | 0 | 1 | 0.97025 | -0.20909 | 0.4 | 1 | 1.1 | 0.9
28 | 1 | 0.0064992 | 0.0016289 | 0 | 0 | 1 | 0.97032 | -0.20859 | 0.4 | 1 | 1.1 | 0.9
30 | 1 | 0.0020778 | 0.00052075 | 0 | 0 | 1 | 0.97089 | -0.2045 | 0.4 | 1 | 1.1 | 0.9
31 | 1 | 0 | 0 | 0 | 0 | 1 | 0.99161 | -0.057903 | 0.4 | 1 | 1.1 | 0.9
42 | 1 | 0.0069337 | 0.0017378 | 0 | 0 | 1 | 0.99598 | -0.027653 | 0.4 | 1 | 1.1 | 0.9
43 | 1 | 0.0099276 | 0.0024881 | 0 | 0 | 1 | 0.98378 | -0.11261 | 0.4 | 1 | 1.1 | 0.9
40 | 1 | 0.0027204 | 0.0006818 | 0 | 0 | 1 | 0.99676 | -0.022269 | 0.4 | 1 | 1.1 | 0.9
44 | 1 | 0 | 0 | 0 | 0 | 1 | 0.9806 | -0.13509 | 0.4 | 1 | 1.1 | 0.9
37 | 1 | 0.0025722 | 0.00064464 | 0 | 0 | 1 | 0.9972 | -0.019283 | 0.4 | 1 | 1.1 | 0.9
38 | 1 | 0.0023596 | 0.00059138 | 0 | 0 | 1 | 0.99727 | -0.018807 | 0.4 | 1 | 1.1 | 0.9
39 | 1 | 0 | 0 | 0 | 0 | 1 | 0.99735 | -0.018266 | 0.4 | 1 | 1.1 | 0.9
41 | 1 | 0.0027255 | 0.00068307 | 0 | 0 | 1 | 0.9988 | -0.0082771 | 0.4 | 1 | 1.1 | 0.9
49 | 1 | 0 | 0 | 0 | 0 | 1 | 0.99962 | -0.0025828 | 0.4 | 1 | 1.1 | 0.9
51 | 1 | 0.0022621 | 0.00056694 | 0 | 0 | 1 | 0.99955 | -0.0030805 | 0.4 | 1 | 1.1 | 0.9
47 | 3 | 0.0043366 | 0.0010869 | 0 | 0 | 1 | 1 | 0 | 0.4 | 1 | 1.1 | 0.9
45 | 1 | 0 | 0 | 0 | 0 | 1 | 0.97407 | -0.18159 | 0.4 | 1 | 1.1 | 0.9
55 | 1 | 0.0068412 | 0.0017146 | 0 | 0 | 1 | 0.97309 | -0.18861 | 0.4 | 1 | 1.1 | 0.9
54 | 1 | 0.0073618 | 0.001845 | 0 | 0 | 1 | 0.97329 | -0.1872 | 0.4 | 1 | 1.1 | 0.9
56 | 1 | 0.0072095 | 0.0018069 | 0 | 0 | 1 | 0.97114 | -0.20267 | 0.4 | 1 | 1.1 | 0.9
46 | 1 | 0.0039246 | 0.0009836 | 0 | 0 | 1 | 0.99539 | -0.031631 | 0.4 | 1 | 1.1 | 0.9
48 | 1 | 0.0016936 | 0.00042446 | 0 | 0 | 1 | 0.99291 | -0.048803 | 0.4 | 1 | 1.1 | 0.9
52 | 1 | 0.0022725 | 0.00056955 | 0 | 0 | 1 | 0.99949 | -0.0034896 | 0.4 | 1 | 1.1 | 0.9
57 | 1 | 0.0059884 | 0.0015008 | 0 | 0 | 1 | 0.97082 | -0.20501 | 0.4 | 1 | 1.1 | 0.9
59 | 1 | 0.0096404 | 0.0024161 | 0 | 0 | 1 | 0.97018 | -0.20957 | 0.4 | 1 | 1.1 | 0.9
58 | 1 | 0.0030739 | 0.0007704 | 0 | 0 | 1 | 0.97017 | -0.20963 | 0.4 | 1 | 1.1 | 0.9

## generator_data
GEN_BUS | PG | QG | QMAX | QMIN | VG | MBASE | GEN_STATUS | PMAX | PMIN
47 | 0.23926 | 0.060629 | 10 | -10 | 1 | 100 | 1 | 10 | 0

## branch_data
F_BUS | T_BUS | BR_R | BR_X | BR_B | RATE_A | RATE_B | RATE_C | TAP | SHIFT | BR_STATUS | ANGMIN | ANGMAX | P_in | Q_in | P_out | Q_out
1 | 3 | 1.9748 | 0.75953 | 1.9929e-09 | 0 | 0 | 0 | 0 | 0 | 1 | -90 | 90 | -0.0082393 | -0.002065 | 0.0082407 | 0.0020654
3 | 5 | 1.063 | 0.40883 | 2.1454e-09 | 0 | 0 | 0 | 0 | 0 | 1 | -90 | 90 | 0.12521 | 0.031526 | -0.12502 | -0.031456
3 | 6 | 1.9511 | 0.75042 | 3.938e-09 | 0 | 0 | 0 | 0 | 0 | 1 | -90 | 90 | -0.13573 | -0.034164 | 0.13613 | 0.034316
5 | 7 | 0.3868 | 0.14877 | 7.8069e-10 | 0 | 0 | 0 | 0 | 0 | 1 | -90 | 90 | 0.11723 | 0.029501 | -0.11717 | -0.029479
6 | 53 | 0.94633 | 0.36397 | 1.91e-09 | 0 | 0 | 0 | 0 | 0 | 1 | -90 | 90 | -0.13613 | -0.034316 | 0.13632 | 0.03439
7 | 8 | 1.1589 | 0.44573 | 2.339e-09 | 0 | 0 | 0 | 0 | 0 | 1 | -90 | 90 | 0.1105 | 0.027809 | -0.11035 | -0.027749
53 | 50 | 2.5603 | 0.98475 | 5.1677e-09 | 0 | 0 | 0 | 0 | 0 | 1 | -90 | 90 | -0.15259 | -0.038468 | 0.15325 | 0.038718
13 | 12 | 3.2948 | 1.2672 | 3.325e-09 | 0 | 0 | 0 | 0 | 0 | 1 | -90 | 90 | -0.0092618 | -0.0023213 | 0.009265 | 0.0023222
12 | 14 | 0.86768 | 0.33372 | 1.7513e-09 | 0 | 0 | 0 | 0 | 0 | 1 | -90 | 90 | 0.045264 | 0.011367 | -0.045244 | -0.01136
12 | 15 | 5.5777 | 2.1453 | 5.6288e-09 | 0 | 0 | 0 | 0 | 0 | 1 | -90 | 90 | 0.04095 | 0.01029 | -0.040846 | -0.01025
12 | 11 | 1.1583 | 0.44549 | 2.3378e-09 | 0 | 0 | 0 | 0 | 0 | 1 | -90 | 90 | -0.095479 | -0.023979 | 0.095597 | 0.024024
8 | 9 | 0.35697 | 0.1373 | 7.2049e-10 | 0 | 0 | 0 | 0 | 0 | 1 | -90 | 90 | 0.1086 | 0.027311 | -0.10855 | -0.027293
50 | 48 | 0.98296 | 0.37806 | 1.984e-09 | 0 | 0 | 0 | 0 | 0 | 1 | -90 | 90 | -0.15471 | -0.039085 | 0.15496 | 0.039182
9 | 10 | 0.0009955 | 0.00038289 | 2.0093e-12 | 0 | 0 | 0 | 0 | 0 | 1 | -90 | 90 | 0.1061 | 0.026678 | -0.1061 | -0.026678
10 | 11 | 1.4179 | 0.54536 | 2.8619e-09 | 0 | 0 | 0 | 0 | 0 | 1 | -90 | 90 | 0.10324 | 0.025961 | -0.10307 | -0.025897
14 | 36 | 2.2054 | 0.84821 | 2.2256e-09 | 0 | 0 | 0 | 0 | 0 | 1 | -90 | 90 | 0.0020401 | 0.0005111 | -0.00204 | -0.00051128
14 | 35 | 2.0204 | 0.77709 | 4.078e-09 | 0 | 0 | 0 | 0 | 0 | 1 | -90 | 90 | 0.043204 | 0.010849 | -0.043162 | -0.010833
15 | 24 | 2.896 | 1.1138 | 2.9226e-09 | 0 | 0 | 0 | 0 | 0 | 1 | -90 | 90 | 0.036554 | 0.0091744 | -0.036511 | -0.0091579
35 | 33 | 1.5021 | 0.57774 | 1.5159e-09 | 0 | 0 | 0 | 0 | 0 | 1 | -90 | 90 | 0.038029 | 0.0095463 | -0.038005 | -0.0095371
24 | 18 | 0.74059 | 0.28484 | 7.4739e-10 | 0 | 0 | 0 | 0 | 0 | 1 | -90 | 90 | 0.03289 | 0.0082503 | -0.032881 | -0.0082469
33 | 22 | 4.7767 | 1.8372 | 4.8206e-09 | 0 | 0 | 0 | 0 | 0 | 1 | -90 | 90 | 0.036608 | 0.009187 | -0.036536 | -0.0091599
18 | 17 | 1.9178 | 0.7376 | 1.9354e-09 | 0 | 0 | 0 | 0 | 0 | 1 | -90 | 90 | 0.032881 | 0.0082469 | -0.032857 | -0.0082382
16 | 17 | 2.0142 | 0.77468 | 2.0326e-09 | 0 | 0 | 0 | 0 | 0 | 1 | -90 | 90 | -0.032833 | -0.0082289 | 0.032857 | 0.0082382
19 | 20 | 0.46046 | 0.1771 | 4.6468e-10 | 0 | 0 | 0 | 0 | 0 | 1 | -90 | 90 | -0.011683 | -0.002928 | 0.011684 | 0.0029282
19 | 21 | 1.198 | 0.46075 | 1.2089e-09 | 0 | 0 | 0 | 0 | 0 | 1 | -90 | 90 | 0.0066402 | 0.001664 | -0.0066396 | -0.0016638
20 | 22 | 5.1414 | 1.9774 | 5.1885e-09 | 0 | 0 | 0 | 0 | 0 | 1 | -90 | 90 | -0.015273 | -0.0038276 | 0.015286 | 0.0038324
21 | 23 | 2.4379 | 0.93767 | 2.4603e-09 | 0 | 0 | 0 | 0 | 0 | 1 | -90 | 90 | 0.0054091 | 0.0013554 | -0.0054083 | -0.0013553
22 | 32 | 2.1443 | 0.82475 | 2.164e-09 | 0 | 0 | 0 | 0 | 0 | 1 | -90 | 90 | 0.02125 | 0.0053276 | -0.021239 | -0.0053236
23 | 25 | 1.9513 | 0.75051 | 1.9692e-09 | 0 | 0 | 0 | 0 | 0 | 1 | -90 | 90 | 0.0038851 | 0.00097359 | -0.0038847 | -0.00097364
32 | 34 | 1.1033 | 0.42433 | 1.1134e-09 | 0 | 0 | 0 | 0 | 0 | 1 | -90 | 90 | 0.018331 | 0.0045947 | -0.018326 | -0.0045932
34 | 30 | 0.64881 | 0.24954 | 6.5476e-10 | 0 | 0 | 0 | 0 | 0 | 1 | -90 | 90 | 0.011268 | 0.0028242 | -0.011267 | -0.0028239
27 | 28 | 2.2847 | 0.87873 | 2.3057e-09 | 0 | 0 | 0 | 0 | 0 | 1 | -90 | 90 | -0.0026849 | -0.00067294 | 0.0026851 | 0.00067279
28 | 30 | 5.4665 | 2.1025 | 5.5167e-09 | 0 | 0 | 0 | 0 | 0 | 1 | -90 | 90 | -0.0091842 | -0.0023017 | 0.0091894 | 0.0023031
31 | 42 | 7.7691 | 2.9881 | 7.8404e-09 | 0 | 0 | 0 | 0 | 0 | 1 | -90 | 90 | -0.050922 | -0.012874 | 0.05114 | 0.012957
31 | 43 | 13.8803 | 5.3386 | 1.4008e-08 | 0 | 0 | 0 | 0 | 0 | 1 | -90 | 90 | 0.050922 | 0.012874 | -0.050533 | -0.012726
42 | 40 | 1.221 | 0.46961 | 1.2322e-09 | 0 | 0 | 0 | 0 | 0 | 1 | -90 | 90 | -0.058074 | -0.014695 | 0.058118 | 0.014712
43 | 44 | 7.0382 | 2.707 | 7.1028e-09 | 0 | 0 | 0 | 0 | 0 | 1 | -90 | 90 | 0.040605 | 0.010238 | -0.040478 | -0.01019
40 | 39 | 0.86758 | 0.33368 | 1.7511e-09 | 0 | 0 | 0 | 0 | 0 | 1 | -90 | 90 | -0.060839 | -0.015394 | 0.060873 | 0.015407
44 | 45 | 14.4137 | 5.5437 | 1.4546e-08 | 0 | 0 | 0 | 0 | 0 | 1 | -90 | 90 | 0.040478 | 0.01019 | -0.040217 | -0.010091
37 | 38 | 2.3983 | 0.92243 | 2.4203e-09 | 0 | 0 | 0 | 0 | 0 | 1 | -90 | 90 | -0.0025722 | -0.00064464 | 0.0025723 | 0.00064447
38 | 39 | 1.4212 | 0.54661 | 1.4342e-09 | 0 | 0 | 0 | 0 | 0 | 1 | -90 | 90 | -0.004932 | -0.0012359 | 0.0049323 | 0.0012358
39 | 41 | 2.0037 | 0.77064 | 4.0441e-09 | 0 | 0 | 0 | 0 | 0 | 1 | -90 | 90 | -0.065805 | -0.016643 | 0.065898 | 0.016678
41 | 49 | 1.0985 | 0.42251 | 2.2172e-09 | 0 | 0 | 0 | 0 | 0 | 1 | -90 | 90 | -0.068624 | -0.017361 | 0.068679 | 0.017382
49 | 51 | 1.4275 | 0.54905 | 1.4406e-09 | 0 | 0 | 0 | 0 | 0 | 1 | -90 | 90 | 0.0045351 | 0.0011363 | -0.0045348 | -0.0011363
49 | 47 | 0.46741 | 0.17977 | 9.434e-10 | 0 | 0 | 0 | 0 | 0 | 1 | -90 | 90 | -0.073214 | -0.018518 | 0.07324 | 0.018529
51 | 52 | 2.3418 | 0.90069 | 2.3633e-09 | 0 | 0 | 0 | 0 | 0 | 1 | -90 | 90 | 0.0022727 | 0.00056937 | -0.0022725 | -0.00056955
47 | 46 | 2.5954 | 0.99823 | 5.2384e-09 | 0 | 0 | 0 | 0 | 0 | 1 | -90 | 90 | 0.16169 | 0.041013 | -0.16096 | -0.040736
45 | 55 | 2.6437 | 1.0168 | 2.668e-09 | 0 | 0 | 0 | 0 | 0 | 1 | -90 | 90 | 0.032849 | 0.0082445 | -0.032817 | -0.0082324
45 | 54 | 9.404 | 3.6169 | 9.4903e-09 | 0 | 0 | 0 | 0 | 0 | 1 | -90 | 90 | 0.0073673 | 0.0018463 | -0.0073616 | -0.001845
55 | 56 | 6.6789 | 2.5688 | 6.7402e-09 | 0 | 0 | 0 | 0 | 0 | 1 | -90 | 90 | 0.025976 | 0.0065179 | -0.025926 | -0.0064991
56 | 57 | 1.536 | 0.59077 | 1.5501e-09 | 0 | 0 | 0 | 0 | 0 | 1 | -90 | 90 | 0.018716 | 0.0046922 | -0.01871 | -0.00469
46 | 48 | 1.4346 | 0.55179 | 2.8956e-09 | 0 | 0 | 0 | 0 | 0 | 1 | -90 | 90 | 0.15704 | 0.039753 | -0.15666 | -0.039607
57 | 59 | 4.4072 | 1.6951 | 4.4476e-09 | 0 | 0 | 0 | 0 | 0 | 1 | -90 | 90 | 0.012722 | 0.0031892 | -0.012714 | -0.0031865
59 | 58 | 0.22176 | 0.085294 | 2.238e-10 | 0 | 0 | 0 | 0 | 0 | 1 | -90 | 90 | 0.0030739 | 0.00077039 | -0.0030738 | -0.0007704