## bus_data
BUS_I | BUS_TYPE | Pd | Qd | Gs | Bs | area | Vm | Va | baseKV | zone | Vmax | Vmin
1 | 1 | 0.0037259 | 0.0009338 | 0 | 0 | 1 | 0.97022 | -0.21019 | 0.4 | 1 | 1.1 | 0.9
2 | 1 | 0.001804 | 0.00045212 | 0 | 0 | 1 | 0.97046 | -0.20845 | 0.4 | 1 | 1.1 | 0.9
4 | 1 | 0.0073241 | 0.0018356 | 0 | 0 | 1 | 0.97047 | -0.20838 | 0.4 | 1 | 1.1 | 0.9
10 | 1 | 0 | 0 | 0 | 0 | 1 | 0.9716 | -0.20023 | 0.4 | 1 | 1.1 | 0.9
9 | 1 | 0 | 0 | 0 | 0 | 1 | 0.97292 | -0.19076 | 0.4 | 1 | 1.1 | 0.9
5 | 1 | 0.0018812 | 0.00047148 | 0 | 0 | 1 | 0.97402 | -0.18284 | 0.4 | 1 | 1.1 | 0.9
6 | 1 | 0.0014329 | 0.00035911 | 0 | 0 | 1 | 0.97403 | -0.18279 | 0.4 | 1 | 1.1 | 0.9
7 | 1 | 0.0015282 | 0.00038301 | 0 | 0 | 1 | 0.97355 | -0.18624 | 0.4 | 1 | 1.1 | 0.9
8 | 1 | 0.0014758 | 0.00036986 | 0 | 0 | 1 | 0.9754 | -0.17291 | 0.4 | 1 | 1.1 | 0.9
36 | 1 | 0 | 0 | 0 | 0 | 1 | 0.97744 | -0.15836 | 0.4 | 1 | 1.1 | 0.9
12 | 1 | 0 | 0 | 0 | 0 | 1 | 0.97223 | -0.19573 | 0.4 | 1 | 1.1 | 0.9
34 | 1 | 0 | 0 | 0 | 0 | 1 | 0.97818 | -0.15313 | 0.4 | 1 | 1.1 | 0.9
14 | 1 | 0.0020422 | 0.00051182 | 0 | 0 | 1 | 0.97219 | -0.19597 | 0.4 | 1 | 1.1 | 0.9
11 | 1 | 0.0015655 | 0.00039236 | 0 | 0 | 1 | 0.97188 | -0.19824 | 0.4 | 1 | 1.1 | 0.9
13 | 1 | 0 | 0 | 0 | 0 | 1 | 0.97155 | -0.20063 | 0.4 | 1 | 1.1 | 0.9
15 | 1 | 0.0027226 | 0.00068235 | 0 | 0 | 1 | 0.9713 | -0.20244 | 0.4 | 1 | 1.1 | 0.9
50 | 1 | 0 | 0 | 0 | 0 | 1 | 0.97111 | -0.20381 | 0.4 | 1 | 1.1 | 0.9
51 | 1 | 0.0023596 | 0.00059138 | 0 | 0 | 1 | 0.97095 | -0.20494 | 0.4 | 1 | 1.1 | 0.9
16 | 1 | 0.0026001 | 0.00065165 | 0 | 0 | 1 | 0.98053 | -0.13643 | 0.4 | 1 | 1.1 | 0.9
17 | 1 | 0.0020148 | 0.00050496 | 0 | 0 | 1 | 0.98027 | -0.13824 | 0.4 | 1 | 1.1 | 0.9
27 | 1 | 0.0029506 | 0.00073948 | 0 | 0 | 1 | 0.98386 | -0.11281 | 0.4 | 1 | 1.1 | 0.9
18 | 1 | 0.00042252 | 0.00010589 | 0 | 0 | 1 | 0.98 | -0.1402 | 0.4 | 1 | 1.1 | 0.9
22 | 1 | 0 | 0 | 0 | 0 | 1 | 0.9843 | -0.1097 | 0.4 | 1 | 1.1 | 0.9
97 | 1 | 0.017556 | 0.0044001 | 0 | 0 | 1 | 0.97082 | -0.20592 | 0.4 | 1 | 1.1 | 0.9
95 | 1 | 0.001736 | 0.00043509 | 0 | 0 | 1 | 0.97057 | -0.2077 | 0.4 | 1 | 1.1 | 0.9
96 | 1 | 0 | 0 | 0 | 0 | 1 | 0.97077 | -0.20624 | 0.4 | 1 | 1.1 | 0.9
19 | 1 | 0.0035335 | 0.00088558 | 0 | 0 | 1 | 0.98401 | -0.11174 | 0.4 | 1 | 1.1 | 0.9
20 | 1 | 0.00051641 | 0.00012942 | 0 | 0 | 1 | 0.98405 | -0.11151 | 0.4 | 1 | 1.1 | 0.9
21 | 1 | 0 | 0 | 0 | 0 | 1 | 0.98389 | -0.1126 | 0.4 | 1 | 1.1 | 0.9
23 | 1 | 0 | 0 | 0 | 0 | 1 | 0.9837 | -0.11396 | 0.4 | 1 | 1.1 | 0.9
24 | 1 | 0.00040201 | 0.00010075 | 0 | 0 | 1 | 0.98454 | -0.10802 | 0.4 | 1 | 1.1 | 0.9
98 | 1 | 0.002454 | 0.00061502 | 0 | 0 | 1 | 0.98359 | -0.11475 | 0.4 | 1 | 1.1 | 0.9
25 | 1 | 0 | 0 | 0 | 0 | 1 | 0.98717 | -0.089426 | 0.4 | 1 | 1.1 | 0.9
26 | 1 | 0.01275 | 0.0031954 | 0 | 0 | 1 | 0.9877 | -0.085711 | 0.4 | 1 | 1.1 | 0.9
70 | 1 | 0.00014657 | 3.6733e-05 | 0 | 0 | 1 | 0.99147 | -0.05922 | 0.4 | 1 | 1.1 | 0.9
71 | 1 | 0.0038066 | 0.00095402 | 0 | 0 | 1 | 0.99135 | -0.060097 | 0.4 | 1 | 1.1 | 0.9
68 | 1 | 0.00013784 | 3.4546e-05 | 0 | 0 | 1 | 0.9918 | -0.05694 | 0.4 | 1 | 1.1 | 0.9
28 | 1 | 0.0030413 | 0.00076222 | 0 | 0 | 1 | 0.97902 | -0.14714 | 0.4 | 1 | 1.1 | 0.9
29 | 1 | 0 | 0 | 0 | 0 | 1 | 0.97914 | -0.14634 | 0.4 | 1 | 1.1 | 0.9
30 | 1 | 0.0020735 | 0.00051967 | 0 | 0 | 1 | 0.97925 | -0.14551 | 0.4 | 1 | 1.1 | 0.9
32 | 1 | 0.0012308 | 0.00030847 | 0 | 0 | 1 | 0.97962 | -0.14283 | 0.4 | 1 | 1.1 | 0.9
31 | 1 | 0 | 0 | 0 | 0 | 1 | 0.97944 | -0.14414 | 0.4 | 1 | 1.1 | 0.9
33 | 1 | 0.0025676 | 0.00064349 | 0 | 0 | 1 | 0.98013 | -0.13926 | 0.4 | 1 | 1.1 | 0.9
35 | 1 | 0.0017779 | 0.00044559 | 0 | 0 | 1 | 0.98154 | -0.12924 | 0.4 | 1 | 1.1 | 0.9
37 | 1 | 0.0010613 | 0.00026599 | 0 | 0 | 1 | 0.98194 | -0.12641 | 0.4 | 1 | 1.1 | 0.9
38 | 1 | 0.0031642 | 0.00079302 | 0 | 0 | 1 | 0.98362 | -0.11454 | 0.4 | 1 | 1.1 | 0.9
39 | 1 | 0.003819 | 0.00095712 | 0 | 0 | 1 | 0.98395 | -0.11218 | 0.4 | 1 | 1.1 | 0.9
40 | 1 | 0.0030139 | 0.00075537 | 0 | 0 | 1 | 0.98444 | -0.10874 | 0.4 | 1 | 1.1 | 0.9
41 | 1 | 0.0082665 | 0.0020718 | 0 | 0 | 1 | 0.98506 | -0.10434 | 0.4 | 1 | 1.1 | 0.9
42 | 1 | 0.0044222 | 0.0011083 | 0 | 0 | 1 | 0.98526 | -0.10292 | 0.4 | 1 | 1.1 | 0.9
43 | 1 | 0 | 0 | 0 | 0 | 1 | 0.98588 | -0.098525 | 0.4 | 1 | 1.1 | 0.9
44 | 1 | 0.0023926 | 0.00059964 | 0 | 0 | 1 | 0.98526 | -0.10298 | 0.4 | 1 | 1.1 | 0.9
45 | 1 | 0.0021183 | 0.00053088 | 0 | 0 | 1 | 0.98648 | -0.094323 | 0.4 | 1 | 1.1 | 0.9
46 | 1 | 0.0022886 | 0.00057358 | 0 | 0 | 1 | 0.98509 | -0.10417 | 0.4 | 1 | 1.1 | 0.9
52 | 1 | 0.0029659 | 0.00074333 | 0 | 0 | 1 | 0.98683 | -0.09184 | 0.4 | 1 | 1.1 | 0.9
47 | 1 | 0.00248 | 0.00062155 | 0 | 0 | 1 | 0.98493 | -0.10531 | 0.4 | 1 | 1.1 | 0.9
53 | 1 | 0 | 0 | 0 | 0 | 1 | 0.98715 | -0.089589 | 0.4 | 1 | 1.1 | 0.9
48 | 1 | 0.0020828 | 0.00052201 | 0 | 0 | 1 | 0.98481 | -0.10619 | 0.4 | 1 | 1.1 | 0.9
49 | 1 | 0.0029185 | 0.00073145 | 0 | 0 | 1 | 0.98471 | -0.10689 | 0.4 | 1 | 1.1 | 0.9
94 | 1 | 0.0017955 | 0.00044998 | 0 | 0 | 1 | 0.97082 | -0.20591 | 0.4 | 1 | 1.1 | 0.9
61 | 1 | 0 | 0 | 0 | 0 | 1 | 0.98785 | -0.084638 | 0.4 | 1 | 1.1 | 0.9
58 | 1 | 0.0032018 | 0.00080244 | 0 | 0 | 1 | 0.9866 | -0.093491 | 0.4 | 1 | 1.1 | 0.9
65 | 1 | 0.002141 | 0.00053658 | 0 | 0 | 1 | 0.98704 | -0.090415 | 0.4 | 1 | 1.1 | 0.9
62 | 1 | 0.0022995 | 0.0005763 | 0 | 0 | 1 | 0.99086 | -0.063484 | 0.4 | 1 | 1.1 | 0.9
56 | 1 | 0.0024933 | 0.00062489 | 0 | 0 | 1 | 0.98586 | -0.098731 | 0.4 | 1 | 1.1 | 0.9
54 | 1 | 0.0045999 | 0.0011529 | 0 | 0 | 1 | 0.98563 | -0.10036 | 0.4 | 1 | 1.1 | 0.9
55 | 1 | 0.0030232 | 0.00075768 | 0 | 0 | 1 | 0.98542 | -0.1019 | 0.4 | 1 | 1.1 | 0.9
57 | 1 | 0.0045655 | 0.0011442 | 0 | 0 | 1 | 0.98507 | -0.10435 | 0.4 | 1 | 1.1 | 0.9
59 | 1 | 0.0026928 | 0.00067487 | 0 | 0 | 1 | 0.98507 | -0.10435 | 0.4 | 1 | 1.1 | 0.9
60 | 1 | 0.00080409 | 0.00020152 | 0 | 0 | 1 | 0.98506 | -0.10441 | 0.4 | 1 | 1.1 | 0.9
86 | 1 | 0.0035157 | 0.00088111 | 0 | 0 | 1 | 0.98645 | -0.094552 | 0.4 | 1 | 1.1 | 0.9
63 | 1 | 0.0030667 | 0.00076858 | 0 | 0 | 1 | 0.99088 | -0.063371 | 0.4 | 1 | 1.1 | 0.9
64 | 1 | 0 | 0 | 0 | 0 | 1 | 0.99313 | -0.047661 | 0.4 | 1 | 1.1 | 0.9
69 | 1 | 0.00012443 | 3.1186e-05 | 0 | 0 | 1 | 0.99433 | -0.039281 | 0.4 | 1 | 1.1 | 0.9
66 | 1 | 0.0033351 | 0.00083586 | 0 | 0 | 1 | 0.99299 | -0.048596 | 0.4 | 1 | 1.1 | 0.9
73 | 1 | 0.0036147 | 0.00090593 | 0 | 0 | 1 | 0.99556 | -0.03071 | 0.4 | 1 | 1.1 | 0.9
67 | 1 | 0.00014104 | 3.5347e-05 | 0 | 0 | 1 | 0.99221 | -0.054038 | 0.4 | 1 | 1.1 | 0.9
87 | 1 | 0.0041873 | 0.0010494 | 0 | 0 | 1 | 0.98577 | -0.099367 | 0.4 | 1 | 1.1 | 0.9
74 | 1 | 0.0016647 | 0.0004172 | 0 | 0 | 1 | 0.99653 | -0.023955 | 0.4 | 1 | 1.1 | 0.9
72 | 1 | 0.00016772 | 4.2035e-05 | 0 | 0 | 1 | 0.99135 | -0.060102 | 0.4 | 1 | 1.1 | 0.9
75 | 1 | 0.0028921 | 0.00072482 | 0 | 0 | 1 | 0.99813 | -0.012902 | 0.4 | 1 | 1.1 | 0.9
76 | 1 | 0.0024117 | 0.00060442 | 0 | 0 | 1 | 0.99849 | -0.010412 | 0.4 | 1 | 1.1 | 0.9
77 | 3 | 0 | 0 | 0 | 0 | 1 | 1 | 0 | 0.4 | 1 | 1.1 | 0.9
78 | 1 | 0.0021295 | 0.00053371 | 0 | 0 | 1 | 0.99988 | -0.0008313 | 0.4 | 1 | 1.1 | 0.9
79 | 1 | 0.0028233 | 0.00070758 | 0 | 0 | 1 | 0.9998 | -0.0014224 | 0.4 | 1 | 1.1 | 0.9
80 | 1 | 0.0033043 | 0.00082814 | 0 | 0 | 1 | 0.99969 | -0.0021447 | 0.4 | 1 | 1.1 | 0.9
85 | 1 | 0.0052693 | 0.0013206 | 0 | 0 | 1 | 0.99964 | -0.0025144 | 0.4 | 1 | 1.1 | 0.9
81 | 1 | 0 | 0 | 0 | 0 | 1 | 0.99965 | -0.0024307 | 0.4 | 1 | 1.1 | 0.9
82 | 1 | 0.0016108 | 0.0004037 | 0 | 0 | 1 | 0.99961 | -0.0027013 | 0.4 | 1 | 1.1 | 0.9
83 | 1 | 0.0048594 | 0.0012179 | 0 | 0 | 1 | 0.98373 | -0.11391 | 0.4 | 1 | 1.1 | 0.9
84 | 1 | 0 | 0 | 0 | 0 | 1 | 0.98384 | -0.11311 | 0.4 | 1 | 1.1 | 0.9
92 | 1 | 0.0021432 | 0.00053713 | 0 | 0 | 1 | 0.98369 | -0.11417 | 0.4 | 1 | 1.1 | 0.9
91 | 1 | 0.0028773 | 0.00072113 | 0 | 0 | 1 | 0.98409 | -0.11133 | 0.4 | 1 | 1.1 | 0.9
93 | 1 | 0.0037253 | 0.00093366 | 0 | 0 | 1 | 0.98358 | -0.11497 | 0.4 | 1 | 1.1 | 0.9
90 | 1 | 0.0029245 | 0.00073296 | 0 | 0 | 1 | 0.98469 | -0.10709 | 0.4 | 1 | 1.1 | 0.9
88 | 1 | 0.0023349 | 0.00058518 | 0 | 0 | 1 | 0.98541 | -0.10193 | 0.4 | 1 | 1.1 | 0.9
89 | 1 | 0.0033126 | 0.00083022 | 0 | 0 | 1 | 0.98469 | -0.10703 | 0.4 | 1 | 1.1 | 0.9

## generator_data
GEN_BUS | PG | QG | QMAX | QMIN | VG | MBASE | GEN_STATUS | PMAX | PMIN
77 | 0.22418 | 0.05662 | 10 | -10 | 1 | 100 | 1 | 10 | 0

## branch_data
F_BUS | T_BUS | BR_R | BR_X | BR_B | RATE_A | RATE_B | RATE_C | TAP | SHIFT | BR_STATUS | ANGMIN | ANGMAX | P_in | Q_in | P_out | Q_out
1 | 2 | 5.739 | 2.2073 | 5.7917e-09 | 0 | 0 | 0 | 0 | 0 | 1 | -90 | 90 | -0.0037258 | -0.00093381 | 0.0037267 | 0.00093361
2 | 4 | 0.16413 | 0.063127 | 1.6564e-10 | 0 | 0 | 0 | 0 | 0 | 1 | -90 | 90 | -0.0055307 | -0.0013857 | 0.0055307 | 0.0013857
4 | 10 | 7.7794 | 2.9921 | 7.8508e-09 | 0 | 0 | 0 | 0 | 0 | 1 | -90 | 90 | -0.012855 | -0.0032213 | 0.012869 | 0.0032262
10 | 9 | 9.0625 | 3.4856 | 9.1456e-09 | 0 | 0 | 0 | 0 | 0 | 1 | -90 | 90 | -0.012869 | -0.0032262 | 0.012886 | 0.0032318
9 | 12 | 5.8341 | 2.2439 | 5.8877e-09 | 0 | 0 | 0 | 0 | 0 | 1 | -90 | 90 | 0.010501 | 0.0026309 | -0.010494 | -0.0026287
9 | 7 | 2.3878 | 0.91837 | 2.4097e-09 | 0 | 0 | 0 | 0 | 0 | 1 | -90 | 90 | -0.023387 | -0.0058627 | 0.023402 | 0.0058681
5 | 6 | 0.022875 | 0.0087981 | 2.3085e-11 | 0 | 0 | 0 | 0 | 0 | 1 | -90 | 90 | -0.026823 | -0.0067269 | 0.026823 | 0.006727
5 | 7 | 1.6817 | 0.64681 | 1.6971e-09 | 0 | 0 | 0 | 0 | 0 | 1 | -90 | 90 | 0.024942 | 0.0062555 | -0.02493 | -0.0062511
6 | 8 | 4.333 | 1.6665 | 4.3727e-09 | 0 | 0 | 0 | 0 | 0 | 1 | -90 | 90 | -0.028256 | -0.0070861 | 0.028295 | 0.0071006
8 | 36 | 6.0863 | 2.3409 | 6.1422e-09 | 0 | 0 | 0 | 0 | 0 | 1 | -90 | 90 | -0.02977 | -0.0074704 | 0.029831 | 0.007493
36 | 34 | 2.1923 | 0.8432 | 2.2124e-09 | 0 | 0 | 0 | 0 | 0 | 1 | -90 | 90 | -0.029831 | -0.007493 | 0.029852 | 0.0075012
12 | 11 | 3.6498 | 1.4038 | 3.6833e-09 | 0 | 0 | 0 | 0 | 0 | 1 | -90 | 90 | 0.0084516 | 0.002117 | -0.0084487 | -0.0021162
12 | 14 | 1.4295 | 0.54979 | 1.4426e-09 | 0 | 0 | 0 | 0 | 0 | 1 | -90 | 90 | 0.0020422 | 0.00051171 | -0.0020421 | -0.00051182
34 | 32 | 4.3252 | 1.6635 | 4.3649e-09 | 0 | 0 | 0 | 0 | 0 | 1 | -90 | 90 | -0.029852 | -0.0075011 | 0.029895 | 0.0075172
11 | 13 | 4.2584 | 1.6378 | 4.2974e-09 | 0 | 0 | 0 | 0 | 0 | 1 | -90 | 90 | 0.0068832 | 0.0017239 | -0.0068809 | -0.0017234
13 | 15 | 3.232 | 1.2431 | 3.2616e-09 | 0 | 0 | 0 | 0 | 0 | 1 | -90 | 90 | 0.0068809 | 0.0017234 | -0.0068792 | -0.001723
15 | 50 | 4.05 | 1.5577 | 4.0872e-09 | 0 | 0 | 0 | 0 | 0 | 1 | -90 | 90 | 0.0041567 | 0.0010407 | -0.0041559 | -0.0010408
50 | 51 | 3.3163 | 1.2755 | 3.3467e-09 | 0 | 0 | 0 | 0 | 0 | 1 | -90 | 90 | 0.0041559 | 0.0010408 | -0.0041552 | -0.0010408
51 | 94 | 6.6391 | 2.5535 | 6.7e-09 | 0 | 0 | 0 | 0 | 0 | 1 | -90 | 90 | 0.0017957 | 0.00044945 | -0.0017954 | -0.00044999
16 | 17 | 1.0392 | 0.39971 | 3.1463e-09 | 0 | 0 | 0 | 0 | 0 | 1 | -90 | 90 | 0.021918 | 0.0055084 | -0.021912 | -0.0055065
16 | 27 | 12.1556 | 4.6752 | 3.6802e-08 | 0 | 0 | 0 | 0 | 0 | 1 | -90 | 90 | -0.024518 | -0.00616 | 0.024598 | 0.0061875
17 | 18 | 1.2382 | 0.47621 | 3.7486e-09 | 0 | 0 | 0 | 0 | 0 | 1 | -90 | 90 | 0.019897 | 0.0050016 | -0.019892 | -0.0049999
27 | 22 | 1.4312 | 0.55047 | 4.333e-09 | 0 | 0 | 0 | 0 | 0 | 1 | -90 | 90 | -0.027549 | -0.006927 | 0.027561 | 0.0069312
18 | 97 | 42.137 | 16.2065 | 8.5047e-08 | 0 | 0 | 0 | 0 | 0 | 1 | -90 | 90 | 0.019469 | 0.004894 | -0.019292 | -0.0048341
22 | 24 | 0.62792 | 0.24151 | 1.9011e-09 | 0 | 0 | 0 | 0 | 0 | 1 | -90 | 90 | -0.034068 | -0.0085604 | 0.034076 | 0.0085633
22 | 20 | 3.49 | 1.3423 | 3.5221e-09 | 0 | 0 | 0 | 0 | 0 | 1 | -90 | 90 | 0.0065067 | 0.0016292 | -0.006505 | -0.0016289
97 | 96 | 2.2071 | 0.8489 | 2.2274e-09 | 0 | 0 | 0 | 0 | 0 | 1 | -90 | 90 | 0.0017364 | 0.00043407 | -0.0017363 | -0.00043425
95 | 96 | 10.2867 | 3.9564 | 1.0381e-08 | 0 | 0 | 0 | 0 | 0 | 1 | -90 | 90 | -0.001736 | -0.00043509 | 0.0017363 | 0.00043425
19 | 20 | 0.49008 | 0.18849 | 4.9457e-10 | 0 | 0 | 0 | 0 | 0 | 1 | -90 | 90 | -0.0059884 | -0.0014995 | 0.0059886 | 0.0014995
19 | 21 | 4.4102 | 1.6962 | 4.4507e-09 | 0 | 0 | 0 | 0 | 0 | 1 | -90 | 90 | 0.002455 | 0.00061391 | -0.0024547 | -0.00061423
21 | 23 | 6.9762 | 2.6831 | 7.0402e-09 | 0 | 0 | 0 | 0 | 0 | 1 | -90 | 90 | 0.0024547 | 0.00061423 | -0.0024542 | -0.00061473
23 | 98 | 4.0461 | 1.5562 | 4.0832e-09 | 0 | 0 | 0 | 0 | 0 | 1 | -90 | 90 | 0.0024542 | 0.00061473 | -0.0024539 | -0.00061502
24 | 25 | 6.8594 | 2.6382 | 2.0767e-08 | 0 | 0 | 0 | 0 | 0 | 1 | -90 | 90 | -0.034478 | -0.008664 | 0.034567 | 0.0086964
25 | 26 | 1.375 | 0.52884 | 4.1628e-09 | 0 | 0 | 0 | 0 | 0 | 1 | -90 | 90 | -0.034567 | -0.0086964 | 0.034585 | 0.0087029
26 | 70 | 7.177 | 2.7604 | 2.1729e-08 | 0 | 0 | 0 | 0 | 0 | 1 | -90 | 90 | -0.047335 | -0.011898 | 0.04751 | 0.011964
70 | 71 | 2.8222 | 1.0854 | 2.848e-09 | 0 | 0 | 0 | 0 | 0 | 1 | -90 | 90 | 0.0039748 | 0.00099592 | -0.0039743 | -0.00099602
70 | 68 | 0.57042 | 0.21939 | 1.727e-09 | 0 | 0 | 0 | 0 | 0 | 1 | -90 | 90 | -0.051632 | -0.012996 | 0.051648 | 0.013002
71 | 72 | 0.42255 | 0.16252 | 4.2643e-10 | 0 | 0 | 0 | 0 | 0 | 1 | -90 | 90 | 0.00016772 | 4.1993e-05 | -0.00016772 | -4.2035e-05
68 | 67 | 0.72428 | 0.27857 | 2.1928e-09 | 0 | 0 | 0 | 0 | 0 | 1 | -90 | 90 | -0.051786 | -0.013037 | 0.051807 | 0.013045
28 | 29 | 3.2768 | 1.2603 | 3.3069e-09 | 0 | 0 | 0 | 0 | 0 | 1 | -90 | 90 | -0.0030413 | -0.00076222 | 0.0030416 | 0.00076203
29 | 30 | 3.4168 | 1.3141 | 3.4481e-09 | 0 | 0 | 0 | 0 | 0 | 1 | -90 | 90 | -0.0030416 | -0.00076203 | 0.0030419 | 0.00076184
30 | 31 | 3.3453 | 1.2866 | 3.376e-09 | 0 | 0 | 0 | 0 | 0 | 1 | -90 | 90 | -0.0051154 | -0.0012815 | 0.0051164 | 0.0012816
32 | 33 | 1.4424 | 0.55478 | 1.4557e-09 | 0 | 0 | 0 | 0 | 0 | 1 | -90 | 90 | -0.031126 | -0.0078256 | 0.031142 | 0.0078315
31 | 33 | 11.8939 | 4.5746 | 1.2003e-08 | 0 | 0 | 0 | 0 | 0 | 1 | -90 | 90 | -0.0051164 | -0.0012816 | 0.0051199 | 0.0012817
33 | 35 | 3.2487 | 1.2495 | 3.2786e-09 | 0 | 0 | 0 | 0 | 0 | 1 | -90 | 90 | -0.038829 | -0.0097567 | 0.038883 | 0.0097772
35 | 37 | 0.88121 | 0.33893 | 8.8929e-10 | 0 | 0 | 0 | 0 | 0 | 1 | -90 | 90 | -0.040661 | -0.010223 | 0.040677 | 0.010229
37 | 38 | 3.5992 | 1.3843 | 3.6322e-09 | 0 | 0 | 0 | 0 | 0 | 1 | -90 | 90 | -0.041738 | -0.010495 | 0.041808 | 0.010521
38 | 39 | 0.66668 | 0.25642 | 6.728e-10 | 0 | 0 | 0 | 0 | 0 | 1 | -90 | 90 | -0.044972 | -0.011314 | 0.044987 | 0.01132
39 | 40 | 0.89515 | 0.34429 | 2.7101e-09 | 0 | 0 | 0 | 0 | 0 | 1 | -90 | 90 | -0.048806 | -0.012277 | 0.048829 | 0.012286
40 | 41 | 1.0794 | 0.41515 | 3.2679e-09 | 0 | 0 | 0 | 0 | 0 | 1 | -90 | 90 | -0.051843 | -0.013041 | 0.051875 | 0.013053
41 | 42 | 0.29941 | 0.11516 | 9.0648e-10 | 0 | 0 | 0 | 0 | 0 | 1 | -90 | 90 | -0.060141 | -0.015125 | 0.060153 | 0.015129
42 | 43 | 0.86718 | 0.33353 | 2.6254e-09 | 0 | 0 | 0 | 0 | 0 | 1 | -90 | 90 | -0.064575 | -0.016237 | 0.064615 | 0.016252
43 | 44 | 4.6349 | 1.7827 | 4.6775e-09 | 0 | 0 | 0 | 0 | 0 | 1 | -90 | 90 | 0.012174 | 0.0030512 | -0.012166 | -0.0030488
43 | 45 | 0.6973 | 0.26819 | 2.1111e-09 | 0 | 0 | 0 | 0 | 0 | 1 | -90 | 90 | -0.076789 | -0.019304 | 0.076833 | 0.019321
44 | 46 | 1.5317 | 0.58911 | 1.5457e-09 | 0 | 0 | 0 | 0 | 0 | 1 | -90 | 90 | 0.0097736 | 0.0024492 | -0.009772 | -0.0024487
45 | 52 | 0.40116 | 0.15429 | 1.2145e-09 | 0 | 0 | 0 | 0 | 0 | 1 | -90 | 90 | -0.078952 | -0.019852 | 0.078979 | 0.019862
46 | 47 | 1.9213 | 0.73898 | 1.939e-09 | 0 | 0 | 0 | 0 | 0 | 1 | -90 | 90 | 0.0074834 | 0.0018751 | -0.0074823 | -0.0018749
52 | 53 | 0.35073 | 0.1349 | 1.0618e-09 | 0 | 0 | 0 | 0 | 0 | 1 | -90 | 90 | -0.081945 | -0.020605 | 0.081971 | 0.020615
47 | 48 | 2.232 | 0.85848 | 2.2525e-09 | 0 | 0 | 0 | 0 | 0 | 1 | -90 | 90 | 0.0050022 | 0.0012533 | -0.0050016 | -0.0012533
53 | 61 | 0.61161 | 0.23523 | 1.8517e-09 | 0 | 0 | 0 | 0 | 0 | 1 | -90 | 90 | -0.10338 | -0.025985 | 0.10346 | 0.026012
53 | 58 | 2.3143 | 0.89011 | 2.3355e-09 | 0 | 0 | 0 | 0 | 0 | 1 | -90 | 90 | 0.021414 | 0.00537 | -0.021402 | -0.0053658
48 | 49 | 3.0204 | 1.1617 | 3.0481e-09 | 0 | 0 | 0 | 0 | 0 | 1 | -90 | 90 | 0.0029188 | 0.00073127 | -0.0029185 | -0.00073146
61 | 65 | 2.2902 | 0.88085 | 2.3112e-09 | 0 | 0 | 0 | 0 | 0 | 1 | -90 | 90 | 0.032116 | 0.0080594 | -0.03209 | -0.0080498
61 | 62 | 1.9998 | 0.76914 | 6.0544e-09 | 0 | 0 | 0 | 0 | 0 | 1 | -90 | 90 | -0.13557 | -0.034072 | 0.13597 | 0.034225
58 | 56 | 3.6505 | 1.404 | 3.684e-09 | 0 | 0 | 0 | 0 | 0 | 1 | -90 | 90 | 0.018201 | 0.0045633 | -0.018187 | -0.0045586
65 | 86 | 1.7552 | 0.67507 | 1.7713e-09 | 0 | 0 | 0 | 0 | 0 | 1 | -90 | 90 | 0.029949 | 0.0075132 | -0.029932 | -0.0075068
62 | 63 | 0.010531 | 0.0040503 | 3.1882e-11 | 0 | 0 | 0 | 0 | 0 | 1 | -90 | 90 | -0.13827 | -0.034801 | 0.13827 | 0.034802
56 | 54 | 1.3142 | 0.50548 | 1.3263e-09 | 0 | 0 | 0 | 0 | 0 | 1 | -90 | 90 | 0.015694 | 0.0039337 | -0.015691 | -0.0039325
54 | 55 | 1.7565 | 0.67556 | 1.7726e-09 | 0 | 0 | 0 | 0 | 0 | 1 | -90 | 90 | 0.011091 | 0.0027796 | -0.011088 | -0.0027789
55 | 57 | 3.8451 | 1.4789 | 3.8803e-09 | 0 | 0 | 0 | 0 | 0 | 1 | -90 | 90 | 0.008065 | 0.0020212 | -0.0080623 | -0.0020205
57 | 59 | 0.0081316 | 0.0031276 | 8.2063e-12 | 0 | 0 | 0 | 0 | 0 | 1 | -90 | 90 | 0.0034969 | 0.00087632 | -0.0034969 | -0.00087632
59 | 60 | 0.84141 | 0.32362 | 8.4913e-10 | 0 | 0 | 0 | 0 | 0 | 1 | -90 | 90 | 0.00080409 | 0.00020144 | -0.00080408 | -0.00020152
86 | 87 | 2.3121 | 0.88928 | 2.3334e-09 | 0 | 0 | 0 | 0 | 0 | 1 | -90 | 90 | 0.026417 | 0.0066257 | -0.026399 | -0.0066191
63 | 64 | 1.4359 | 0.55227 | 4.3472e-09 | 0 | 0 | 0 | 0 | 0 | 1 | -90 | 90 | -0.14134 | -0.035571 | 0.14165 | 0.03569
64 | 69 | 0.55252 | 0.21251 | 1.6728e-09 | 0 | 0 | 0 | 0 | 0 | 1 | -90 | 90 | -0.19698 | -0.049623 | 0.19721 | 0.049712
64 | 66 | 0.21904 | 0.084248 | 6.6316e-10 | 0 | 0 | 0 | 0 | 0 | 1 | -90 | 90 | 0.05533 | 0.013933 | -0.055322 | -0.013931
69 | 73 | 0.56618 | 0.21776 | 1.7141e-09 | 0 | 0 | 0 | 0 | 0 | 1 | -90 | 90 | -0.19734 | -0.049743 | 0.19757 | 0.049834
66 | 67 | 1.3563 | 0.52167 | 4.1064e-09 | 0 | 0 | 0 | 0 | 0 | 1 | -90 | 90 | 0.051987 | 0.013095 | -0.051948 | -0.01308
73 | 74 | 0.43907 | 0.16887 | 1.3293e-09 | 0 | 0 | 0 | 0 | 0 | 1 | -90 | 90 | -0.20119 | -0.05074 | 0.20138 | 0.050813
87 | 88 | 1.4598 | 0.56147 | 1.4732e-09 | 0 | 0 | 0 | 0 | 0 | 1 | -90 | 90 | 0.022212 | 0.0055697 | -0.022204 | -0.0055668
74 | 75 | 0.7143 | 0.27473 | 2.1626e-09 | 0 | 0 | 0 | 0 | 0 | 1 | -90 | 90 | -0.20304 | -0.051231 | 0.20336 | 0.051352
75 | 76 | 0.15892 | 0.061123 | 4.8114e-10 | 0 | 0 | 0 | 0 | 0 | 1 | -90 | 90 | -0.20625 | -0.052076 | 0.20632 | 0.052104
76 | 77 | 0.65803 | 0.25309 | 1.9922e-09 | 0 | 0 | 0 | 0 | 0 | 1 | -90 | 90 | -0.20874 | -0.052709 | 0.20904 | 0.052826
77 | 78 | 1.5355 | 0.59057 | 1.5496e-09 | 0 | 0 | 0 | 0 | 0 | 1 | -90 | 90 | 0.0070464 | 0.0017653 | -0.0070456 | -0.0017651
77 | 79 | 2.2882 | 0.88007 | 2.3092e-09 | 0 | 0 | 0 | 0 | 0 | 1 | -90 | 90 | 0.0080949 | 0.0020286 | -0.0080933 | -0.0020282
78 | 80 | 3.4758 | 1.3369 | 3.5077e-09 | 0 | 0 | 0 | 0 | 0 | 1 | -90 | 90 | 0.0049161 | 0.0012314 | -0.0049152 | -0.0012314
79 | 85 | 2.6974 | 1.0375 | 2.7221e-09 | 0 | 0 | 0 | 0 | 0 | 1 | -90 | 90 | 0.00527 | 0.0013206 | -0.0052693 | -0.0013206
80 | 81 | 2.308 | 0.8877 | 2.3292e-09 | 0 | 0 | 0 | 0 | 0 | 1 | -90 | 90 | 0.0016109 | 0.00040329 | -0.0016108 | -0.0004035
81 | 82 | 2.1853 | 0.84049 | 2.2053e-09 | 0 | 0 | 0 | 0 | 0 | 1 | -90 | 90 | 0.0016108 | 0.0004035 | -0.0016108 | -0.0004037
83 | 84 | 2.091 | 0.80424 | 2.1102e-09 | 0 | 0 | 0 | 0 | 0 | 1 | -90 | 90 | -0.0048594 | -0.0012179 | 0.0048599 | 0.0012179
84 | 92 | 2.2788 | 0.87648 | 2.2997e-09 | 0 | 0 | 0 | 0 | 0 | 1 | -90 | 90 | 0.0058697 | 0.0014708 | -0.0058689 | -0.0014707
84 | 91 | 2.0892 | 0.80354 | 2.1084e-09 | 0 | 0 | 0 | 0 | 0 | 1 | -90 | 90 | -0.01073 | -0.0026887 | 0.010732 | 0.0026895
92 | 93 | 2.7265 | 1.0487 | 2.7516e-09 | 0 | 0 | 0 | 0 | 0 | 1 | -90 | 90 | 0.0037257 | 0.00093355 | -0.0037253 | -0.00093366
91 | 90 | 3.9305 | 1.5117 | 3.9665e-09 | 0 | 0 | 0 | 0 | 0 | 1 | -90 | 90 | -0.01361 | -0.0034106 | 0.013618 | 0.0034133
90 | 89 | 0.04307 | 0.016566 | 4.3466e-11 | 0 | 0 | 0 | 0 | 0 | 1 | -90 | 90 | -0.016542 | -0.0041463 | 0.016542 | 0.0041463
88 | 89 | 3.2503 | 1.2501 | 3.2801e-09 | 0 | 0 | 0 | 0 | 0 | 1 | -90 | 90 | 0.019869 | 0.0049816 | -0.019855 | -0.0049765