## bus_data
BUS_I | BUS_TYPE | Pd | Qd | Gs | Bs | area | Vm | Va | baseKV | zone | Vmax | Vmin
1 | 1 | 0.067469 | 0.016909 | 0 | 0 | 1 | 0.99511 | -0.033929 | 0.4 | 1 | 1.1 | 0.9
2 | 1 | 0.0039734 | 0.00099582 | 0 | 0 | 1 | 0.99229 | -0.053533 | 0.4 | 1 | 1.1 | 0.9
3 | 1 | 0 | 0 | 0 | 0 | 1 | 0.99941 | -0.0040596 | 0.4 | 1 | 1.1 | 0.9
4 | 1 | 0 | 0 | 0 | 0 | 1 | 0.99163 | -0.058156 | 0.4 | 1 | 1.1 | 0.9
5 | 1 | 0.0040219 | 0.001008 | 0 | 0 | 1 | 0.99869 | -0.0091334 | 0.4 | 1 | 1.1 | 0.9
6 | 3 | 0.0046104 | 0.0011555 | 0 | 0 | 1 | 1 | 0 | 0.4 | 1 | 1.1 | 0.9
7 | 1 | 0 | 0 | 0 | 0 | 1 | 0.99053 | -0.065846 | 0.4 | 1 | 1.1 | 0.9
14 | 1 | 0.0053865 | 0.00135 | 0 | 0 | 1 | 0.99808 | -0.013374 | 0.4 | 1 | 1.1 | 0.9
64 | 1 | 0.0017165 | 0.00043021 | 0 | 0 | 1 | 0.98979 | -0.071008 | 0.4 | 1 | 1.1 | 0.9
15 | 1 | 0.0031623 | 0.00079255 | 0 | 0 | 1 | 0.99765 | -0.016397 | 0.4 | 1 | 1.1 | 0.9
24 | 1 | 0 | 0 | 0 | 0 | 1 | 0.97476 | -0.17751 | 0.4 | 1 | 1.1 | 0.9
46 | 1 | 0.0066974 | 0.0016785 | 0 | 0 | 1 | 0.97535 | -0.17322 | 0.4 | 1 | 1.1 | 0.9
22 | 1 | 0.00078193 | 0.00019597 | 0 | 0 | 1 | 0.97438 | -0.18021 | 0.4 | 1 | 1.1 | 0.9
66 | 1 | 0.0039366 | 0.00098661 | 0 | 0 | 1 | 0.98666 | -0.093027 | 0.4 | 1 | 1.1 | 0.9
65 | 1 | 0.0033883 | 0.00084919 | 0 | 0 | 1 | 0.98682 | -0.091862 | 0.4 | 1 | 1.1 | 0.9
63 | 1 | 0.0048771 | 0.0012223 | 0 | 0 | 1 | 0.98937 | -0.073967 | 0.4 | 1 | 1.1 | 0.9
8 | 1 | 0.00088771 | 0.00022248 | 0 | 0 | 1 | 0.99626 | -0.026185 | 0.4 | 1 | 1.1 | 0.9
9 | 1 | 0.0025517 | 0.00063953 | 0 | 0 | 1 | 0.99634 | -0.025613 | 0.4 | 1 | 1.1 | 0.9
10 | 1 | 0 | 0 | 0 | 0 | 1 | 0.99644 | -0.024958 | 0.4 | 1 | 1.1 | 0.9
11 | 1 | 0.0025025 | 0.00062719 | 0 | 0 | 1 | 0.99668 | -0.023271 | 0.4 | 1 | 1.1 | 0.9
12 | 1 | 0.0006644 | 0.00016651 | 0 | 0 | 1 | 0.99641 | -0.02514 | 0.4 | 1 | 1.1 | 0.9
13 | 1 | 0.00058349 | 0.00014624 | 0 | 0 | 1 | 0.99625 | -0.026299 | 0.4 | 1 | 1.1 | 0.9
16 | 1 | 0.0016664 | 0.00041765 | 0 | 0 | 1 | 0.99711 | -0.020209 | 0.4 | 1 | 1.1 | 0.9
17 | 1 | 0.0008121 | 0.00020353 | 0 | 0 | 1 | 0.99638 | -0.025327 | 0.4 | 1 | 1.1 | 0.9
18 | 1 | 0.0020694 | 0.00051863 | 0 | 0 | 1 | 0.9961 | -0.027292 | 0.4 | 1 | 1.1 | 0.9
19 | 1 | 0.0014867 | 0.00037261 | 0 | 0 | 1 | 0.99605 | -0.027685 | 0.4 | 1 | 1.1 | 0.9
20 | 1 | 0.0007988 | 0.0002002 | 0 | 0 | 1 | 0.97411 | -0.18219 | 0.4 | 1 | 1.1 | 0.9
21 | 1 | 0.0016142 | 0.00040457 | 0 | 0 | 1 | 0.97405 | -0.18262 | 0.4 | 1 | 1.1 | 0.9
23 | 1 | 0.0010425 | 0.00026128 | 0 | 0 | 1 | 0.97397 | -0.1832 | 0.4 | 1 | 1.1 | 0.9
25 | 1 | 0.0029009 | 0.00072702 | 0 | 0 | 1 | 0.97368 | -0.18526 | 0.4 | 1 | 1.1 | 0.9
26 | 1 | 0 | 0 | 0 | 0 | 1 | 0.97359 | -0.18593 | 0.4 | 1 | 1.1 | 0.9
47 | 1 | 0.0009087 | 0.00022774 | 0 | 0 | 1 | 0.97545 | -0.17254 | 0.4 | 1 | 1.1 | 0.9
27 | 1 | 0.00035052 | 8.7848e-05 | 0 | 0 | 1 | 0.97357 | -0.18606 | 0.4 | 1 | 1.1 | 0.9
28 | 1 | 0.001729 | 0.00043333 | 0 | 0 | 1 | 0.97335 | -0.18768 | 0.4 | 1 | 1.1 | 0.9
41 | 1 | 0.0008622 | 0.00021609 | 0 | 0 | 1 | 0.97334 | -0.18771 | 0.4 | 1 | 1.1 | 0.9
30 | 1 | 0 | 0 | 0 | 0 | 1 | 0.97124 | -0.20285 | 0.4 | 1 | 1.1 | 0.9
35 | 1 | 0.00030987 | 7.766e-05 | 0 | 0 | 1 | 0.97129 | -0.20248 | 0.4 | 1 | 1.1 | 0.9
33 | 1 | 0 | 0 | 0 | 0 | 1 | 0.97102 | -0.20444 | 0.4 | 1 | 1.1 | 0.9
34 | 1 | 0.005092 | 0.0012762 | 0 | 0 | 1 | 0.97133 | -0.20221 | 0.4 | 1 | 1.1 | 0.9
31 | 1 | 0.00088105 | 0.00022081 | 0 | 0 | 1 | 0.97099 | -0.20467 | 0.4 | 1 | 1.1 | 0.9
36 | 1 | 0 | 0 | 0 | 0 | 1 | 0.97134 | -0.20213 | 0.4 | 1 | 1.1 | 0.9
37 | 1 | 0 | 0 | 0 | 0 | 1 | 0.97179 | -0.19887 | 0.4 | 1 | 1.1 | 0.9
40 | 1 | 0.00050788 | 0.00012729 | 0 | 0 | 1 | 0.97267 | -0.19251 | 0.4 | 1 | 1.1 | 0.9
39 | 1 | 0.0019561 | 0.00049025 | 0 | 0 | 1 | 0.97146 | -0.20126 | 0.4 | 1 | 1.1 | 0.9
42 | 1 | 0.0003947 | 9.8921e-05 | 0 | 0 | 1 | 0.97285 | -0.19122 | 0.4 | 1 | 1.1 | 0.9
38 | 1 | 0.0071718 | 0.0017974 | 0 | 0 | 1 | 0.97129 | -0.20244 | 0.4 | 1 | 1.1 | 0.9
43 | 1 | 0.001195 | 0.00029949 | 0 | 0 | 1 | 0.97344 | -0.18698 | 0.4 | 1 | 1.1 | 0.9
44 | 1 | 0.002368 | 0.00059348 | 0 | 0 | 1 | 0.97376 | -0.18464 | 0.4 | 1 | 1.1 | 0.9
45 | 1 | 0 | 0 | 0 | 0 | 1 | 0.97473 | -0.17768 | 0.4 | 1 | 1.1 | 0.9
49 | 1 | 0 | 0 | 0 | 0 | 1 | 0.9754 | -0.17287 | 0.4 | 1 | 1.1 | 0.9
51 | 1 | 0 | 0 | 0 | 0 | 1 | 0.97359 | -0.18591 | 0.4 | 1 | 1.1 | 0.9
70 | 1 | 0.0042832 | 0.0010735 | 0 | 0 | 1 | 0.97522 | -0.17417 | 0.4 | 1 | 1.1 | 0.9
48 | 1 | 0 | 0 | 0 | 0 | 1 | 0.97612 | -0.16775 | 0.4 | 1 | 1.1 | 0.9
53 | 1 | 0 | 0 | 0 | 0 | 1 | 0.97334 | -0.18766 | 0.4 | 1 | 1.1 | 0.9
71 | 1 | 0.0014546 | 0.00036456 | 0 | 0 | 1 | 0.97344 | -0.18698 | 0.4 | 1 | 1.1 | 0.9
50 | 1 | 0.003601 | 0.00090249 | 0 | 0 | 1 | 0.98121 | -0.13142 | 0.4 | 1 | 1.1 | 0.9
58 | 1 | 0.017737 | 0.0044453 | 0 | 0 | 1 | 0.98541 | -0.10176 | 0.4 | 1 | 1.1 | 0.9
59 | 1 | 0 | 0 | 0 | 0 | 1 | 0.98623 | -0.096014 | 0.4 | 1 | 1.1 | 0.9
55 | 1 | 0.001937 | 0.00048545 | 0 | 0 | 1 | 0.97329 | -0.18802 | 0.4 | 1 | 1.1 | 0.9
52 | 1 | 0.0018052 | 0.00045242 | 0 | 0 | 1 | 0.97297 | -0.19036 | 0.4 | 1 | 1.1 | 0.9
72 | 1 | 0.0030624 | 0.00076751 | 0 | 0 | 1 | 0.97332 | -0.18782 | 0.4 | 1 | 1.1 | 0.9
54 | 1 | 0 | 0 | 0 | 0 | 1 | 0.97258 | -0.19316 | 0.4 | 1 | 1.1 | 0.9
56 | 1 | 0.0014238 | 0.00035684 | 0 | 0 | 1 | 0.97243 | -0.19422 | 0.4 | 1 | 1.1 | 0.9
57 | 1 | 0 | 0 | 0 | 0 | 1 | 0.97252 | -0.19357 | 0.4 | 1 | 1.1 | 0.9
76 | 1 | 0 | 0 | 0 | 0 | 1 | 0.97242 | -0.19434 | 0.4 | 1 | 1.1 | 0.9
78 | 1 | 0.0034981 | 0.00087671 | 0 | 0 | 1 | 0.97249 | -0.1938 | 0.4 | 1 | 1.1 | 0.9
77 | 1 | 0.0034378 | 0.00086159 | 0 | 0 | 1 | 0.9724 | -0.19446 | 0.4 | 1 | 1.1 | 0.9
60 | 1 | 0 | 0 | 0 | 0 | 1 | 0.98687 | -0.091541 | 0.4 | 1 | 1.1 | 0.9
61 | 1 | 0 | 0 | 0 | 0 | 1 | 0.98564 | -0.10024 | 0.4 | 1 | 1.1 | 0.9
62 | 1 | 0.0037702 | 0.00094491 | 0 | 0 | 1 | 0.98849 | -0.080132 | 0.4 | 1 | 1.1 | 0.9
69 | 1 | 0 | 0 | 0 | 0 | 1 | 0.98563 | -0.1003 | 0.4 | 1 | 1.1 | 0.9
67 | 1 | 0.0052808 | 0.0013235 | 0 | 0 | 1 | 0.98536 | -0.1022 | 0.4 | 1 | 1.1 | 0.9
75 | 1 | 0.0028924 | 0.00072489 | 0 | 0 | 1 | 0.98558 | -0.10066 | 0.4 | 1 | 1.1 | 0.9
68 | 1 | 0.0051468 | 0.0012899 | 0 | 0 | 1 | 0.98527 | -0.10283 | 0.4 | 1 | 1.1 | 0.9

## generator_data
GEN_BUS | PG | QG | QMAX | QMIN | VG | MBASE | GEN_STATUS | PMAX | PMIN
6 | 0.21536 | 0.054313 | 10 | -10 | 1 | 100 | 1 | 10 | 0

## branch_data
F_BUS | T_BUS | BR_R | BR_X | BR_B | RATE_A | RATE_B | RATE_C | TAP | SHIFT | BR_STATUS | ANGMIN | ANGMAX | P_in | Q_in | P_out | Q_out
1 | 2 | 2.1942 | 0.84393 | 6.643e-09 | 0 | 0 | 0 | 0 | 0 | 1 | -90 | 90 | 0.11654 | 0.029425 | -0.11622 | -0.029303
1 | 3 | 2.1215 | 0.81595 | 6.4228e-09 | 0 | 0 | 0 | 0 | 0 | 1 | -90 | 90 | -0.18401 | -0.046335 | 0.18478 | 0.046631
2 | 4 | 0.53416 | 0.20544 | 1.6172e-09 | 0 | 0 | 0 | 0 | 0 | 1 | -90 | 90 | 0.11225 | 0.028307 | -0.11217 | -0.028279
3 | 5 | 2.5541 | 0.98235 | 2.5775e-09 | 0 | 0 | 0 | 0 | 0 | 1 | -90 | 90 | 0.025849 | 0.0064811 | -0.025831 | -0.0064744
3 | 6 | 0.25381 | 0.097619 | 7.6842e-10 | 0 | 0 | 0 | 0 | 0 | 1 | -90 | 90 | -0.21063 | -0.053112 | 0.21075 | 0.053158
4 | 7 | 0.88687 | 0.3411 | 2.685e-09 | 0 | 0 | 0 | 0 | 0 | 1 | -90 | 90 | 0.11217 | 0.028279 | -0.11205 | -0.028233
5 | 14 | 2.5255 | 0.97133 | 2.5486e-09 | 0 | 0 | 0 | 0 | 0 | 1 | -90 | 90 | 0.021809 | 0.0054664 | -0.021796 | -0.0054617
7 | 64 | 0.59424 | 0.22856 | 1.7991e-09 | 0 | 0 | 0 | 0 | 0 | 1 | -90 | 90 | 0.11205 | 0.028233 | -0.11197 | -0.028202
14 | 15 | 2.3881 | 0.91851 | 2.41e-09 | 0 | 0 | 0 | 0 | 0 | 1 | -90 | 90 | 0.016409 | 0.0041118 | -0.016403 | -0.0041094
64 | 63 | 0.3455 | 0.13289 | 1.046e-09 | 0 | 0 | 0 | 0 | 0 | 1 | -90 | 90 | 0.11026 | 0.027772 | -0.11021 | -0.027755
15 | 16 | 3.7278 | 1.4338 | 3.762e-09 | 0 | 0 | 0 | 0 | 0 | 1 | -90 | 90 | 0.01324 | 0.0033168 | -0.013233 | -0.0033145
24 | 46 | 5.267 | 2.0258 | 5.3153e-09 | 0 | 0 | 0 | 0 | 0 | 1 | -90 | 90 | -0.01009 | -0.0025275 | 0.010096 | 0.0025293
24 | 22 | 3.3013 | 1.2697 | 3.3316e-09 | 0 | 0 | 0 | 0 | 0 | 1 | -90 | 90 | 0.01009 | 0.0025275 | -0.010086 | -0.0025263
46 | 47 | 0.49773 | 0.19144 | 5.023e-10 | 0 | 0 | 0 | 0 | 0 | 1 | -90 | 90 | -0.016793 | -0.0042078 | 0.016795 | 0.0042084
22 | 20 | 2.6291 | 1.0112 | 2.6533e-09 | 0 | 0 | 0 | 0 | 0 | 1 | -90 | 90 | 0.0093042 | 0.0023304 | -0.0093016 | -0.0023296
66 | 65 | 3.7534 | 1.4436 | 3.7879e-09 | 0 | 0 | 0 | 0 | 0 | 1 | -90 | 90 | -0.0039366 | -0.00098661 | 0.0039372 | 0.00098649
65 | 60 | 0.55526 | 0.21356 | 5.6035e-10 | 0 | 0 | 0 | 0 | 0 | 1 | -90 | 90 | -0.0073255 | -0.0018357 | 0.0073258 | 0.0018357
63 | 62 | 0.75276 | 0.28952 | 2.279e-09 | 0 | 0 | 0 | 0 | 0 | 1 | -90 | 90 | 0.10533 | 0.026532 | -0.10524 | -0.026498
8 | 9 | 8.3077 | 3.1953 | 8.3839e-09 | 0 | 0 | 0 | 0 | 0 | 1 | -90 | 90 | -0.00088771 | -0.00022248 | 0.00088778 | 0.00022168
9 | 10 | 2.4571 | 0.94503 | 2.4796e-09 | 0 | 0 | 0 | 0 | 0 | 1 | -90 | 90 | -0.0034395 | -0.0008612 | 0.0034398 | 0.00086108
10 | 11 | 2.4041 | 0.92464 | 2.4261e-09 | 0 | 0 | 0 | 0 | 0 | 1 | -90 | 90 | -0.0090573 | -0.0022676 | 0.0090594 | 0.0022681
10 | 12 | 1.5882 | 0.61085 | 1.6028e-09 | 0 | 0 | 0 | 0 | 0 | 1 | -90 | 90 | 0.0014766 | 0.00036961 | -0.0014765 | -0.00036976
10 | 13 | 4.1804 | 1.6078 | 4.2187e-09 | 0 | 0 | 0 | 0 | 0 | 1 | -90 | 90 | 0.0041409 | 0.0010369 | -0.0041402 | -0.001037
11 | 16 | 3.4232 | 1.3166 | 3.4547e-09 | 0 | 0 | 0 | 0 | 0 | 1 | -90 | 90 | -0.011562 | -0.0028953 | 0.011567 | 0.0028969
12 | 17 | 2.9734 | 1.1436 | 3.0006e-09 | 0 | 0 | 0 | 0 | 0 | 1 | -90 | 90 | 0.00081212 | 0.00020324 | -0.0008121 | -0.00020353
13 | 18 | 3.6086 | 1.3879 | 3.6417e-09 | 0 | 0 | 0 | 0 | 0 | 1 | -90 | 90 | 0.0035567 | 0.00089076 | -0.0035562 | -0.00089093
18 | 19 | 3.4091 | 1.3112 | 3.4404e-09 | 0 | 0 | 0 | 0 | 0 | 1 | -90 | 90 | 0.0014868 | 0.0003723 | -0.0014867 | -0.00037261
20 | 21 | 0.62462 | 0.24024 | 6.3035e-10 | 0 | 0 | 0 | 0 | 0 | 1 | -90 | 90 | 0.0085028 | 0.0021295 | -0.0085023 | -0.0021293
21 | 23 | 1.0324 | 0.39709 | 1.0419e-09 | 0 | 0 | 0 | 0 | 0 | 1 | -90 | 90 | 0.0068881 | 0.0017247 | -0.0068876 | -0.0017246
23 | 25 | 4.3495 | 1.6729 | 4.3894e-09 | 0 | 0 | 0 | 0 | 0 | 1 | -90 | 90 | 0.0058451 | 0.0014634 | -0.0058434 | -0.0014631
25 | 26 | 2.8203 | 1.0847 | 2.8462e-09 | 0 | 0 | 0 | 0 | 0 | 1 | -90 | 90 | 0.0029426 | 0.0007361 | -0.0029423 | -0.00073627
26 | 27 | 4.3155 | 1.6598 | 4.3551e-09 | 0 | 0 | 0 | 0 | 0 | 1 | -90 | 90 | 0.00035052 | 8.7438e-05 | -0.00035051 | -8.7848e-05
26 | 28 | 8.3058 | 3.1945 | 8.382e-09 | 0 | 0 | 0 | 0 | 0 | 1 | -90 | 90 | 0.0025918 | 0.00064883 | -0.0025912 | -0.00064938
47 | 48 | 3.357 | 1.2912 | 3.3878e-09 | 0 | 0 | 0 | 0 | 0 | 1 | -90 | 90 | -0.017703 | -0.0044361 | 0.017715 | 0.0044403
28 | 41 | 0.42618 | 0.16391 | 4.3009e-10 | 0 | 0 | 0 | 0 | 0 | 1 | -90 | 90 | 0.00086218 | 0.00021605 | -0.00086218 | -0.00021609
30 | 35 | 5.0584 | 1.9455 | 5.1048e-09 | 0 | 0 | 0 | 0 | 0 | 1 | -90 | 90 | -0.00088125 | -0.00021851 | 0.00088129 | 0.00021804
30 | 33 | 21.9101 | 8.427 | 2.2111e-08 | 0 | 0 | 0 | 0 | 0 | 1 | -90 | 90 | 0.00088125 | 0.00021851 | -0.00088106 | -0.00022052
35 | 34 | 2.7422 | 1.0547 | 2.7674e-09 | 0 | 0 | 0 | 0 | 0 | 1 | -90 | 90 | -0.0011912 | -0.0002957 | 0.0011912 | 0.00029546
33 | 31 | 3.1988 | 1.2303 | 3.2282e-09 | 0 | 0 | 0 | 0 | 0 | 1 | -90 | 90 | 0.00088106 | 0.00022052 | -0.00088103 | -0.00022081
34 | 36 | 0.14907 | 0.057334 | 1.5044e-10 | 0 | 0 | 0 | 0 | 0 | 1 | -90 | 90 | -0.006283 | -0.0015716 | 0.0062831 | 0.0015716
36 | 37 | 6.3509 | 2.4426 | 6.4092e-09 | 0 | 0 | 0 | 0 | 0 | 1 | -90 | 90 | -0.0062831 | -0.0015716 | 0.0062859 | 0.0015721
37 | 40 | 5.0729 | 1.9511 | 5.1195e-09 | 0 | 0 | 0 | 0 | 0 | 1 | -90 | 90 | -0.015418 | -0.0038609 | 0.015431 | 0.0038657
37 | 39 | 3.2142 | 1.2362 | 3.2437e-09 | 0 | 0 | 0 | 0 | 0 | 1 | -90 | 90 | 0.0091319 | 0.0022888 | -0.0091289 | -0.002288
40 | 42 | 0.99708 | 0.38349 | 1.0062e-09 | 0 | 0 | 0 | 0 | 0 | 1 | -90 | 90 | -0.015939 | -0.0039929 | 0.015942 | 0.0039939
39 | 38 | 2.0272 | 0.77969 | 2.0458e-09 | 0 | 0 | 0 | 0 | 0 | 1 | -90 | 90 | 0.0071728 | 0.0017977 | -0.0071716 | -0.0017974
42 | 43 | 3.1965 | 1.2294 | 3.2259e-09 | 0 | 0 | 0 | 0 | 0 | 1 | -90 | 90 | -0.016337 | -0.0040929 | 0.016346 | 0.0040962
43 | 44 | 1.6515 | 0.63518 | 1.6666e-09 | 0 | 0 | 0 | 0 | 0 | 1 | -90 | 90 | -0.017541 | -0.0043957 | 0.017547 | 0.0043978
44 | 45 | 4.3183 | 1.6609 | 4.358e-09 | 0 | 0 | 0 | 0 | 0 | 1 | -90 | 90 | -0.019915 | -0.0049912 | 0.019934 | 0.0049982
45 | 49 | 1.6286 | 0.6264 | 1.6436e-09 | 0 | 0 | 0 | 0 | 0 | 1 | -90 | 90 | -0.036584 | -0.0091724 | 0.036608 | 0.0091817
45 | 51 | 6.1145 | 2.3518 | 6.1707e-09 | 0 | 0 | 0 | 0 | 0 | 1 | -90 | 90 | 0.01665 | 0.0041743 | -0.016631 | -0.0041675
49 | 70 | 3.7526 | 1.4433 | 3.787e-09 | 0 | 0 | 0 | 0 | 0 | 1 | -90 | 90 | 0.0042839 | 0.0010734 | -0.0042831 | -0.0010735
49 | 48 | 1.5554 | 0.59825 | 1.5697e-09 | 0 | 0 | 0 | 0 | 0 | 1 | -90 | 90 | -0.040892 | -0.010255 | 0.040921 | 0.010266
51 | 53 | 1.7872 | 0.6874 | 1.8036e-09 | 0 | 0 | 0 | 0 | 0 | 1 | -90 | 90 | 0.012113 | 0.0030357 | -0.01211 | -0.0030347
51 | 71 | 2.9355 | 1.1291 | 2.9625e-09 | 0 | 0 | 0 | 0 | 0 | 1 | -90 | 90 | 0.004518 | 0.0011319 | -0.0045173 | -0.0011319
48 | 50 | 7.7397 | 2.9768 | 7.8107e-09 | 0 | 0 | 0 | 0 | 0 | 1 | -90 | 90 | -0.058637 | -0.014706 | 0.058933 | 0.01482
53 | 55 | 2.2972 | 0.88354 | 2.3183e-09 | 0 | 0 | 0 | 0 | 0 | 1 | -90 | 90 | 0.001937 | 0.00048528 | -0.001937 | -0.00048546
53 | 52 | 3.2645 | 1.2556 | 3.2945e-09 | 0 | 0 | 0 | 0 | 0 | 1 | -90 | 90 | 0.010173 | 0.0025494 | -0.010169 | -0.0025483
71 | 72 | 3.3511 | 1.2889 | 3.3819e-09 | 0 | 0 | 0 | 0 | 0 | 1 | -90 | 90 | 0.0030627 | 0.00076733 | -0.0030624 | -0.00076752
50 | 58 | 6.0085 | 2.3109 | 6.0636e-09 | 0 | 0 | 0 | 0 | 0 | 1 | -90 | 90 | -0.062534 | -0.015722 | 0.062794 | 0.015821
58 | 59 | 0.91057 | 0.35022 | 2.7568e-09 | 0 | 0 | 0 | 0 | 0 | 1 | -90 | 90 | -0.080531 | -0.020267 | 0.080596 | 0.020291
59 | 60 | 0.60823 | 0.23393 | 1.8414e-09 | 0 | 0 | 0 | 0 | 0 | 1 | -90 | 90 | -0.093927 | -0.023633 | 0.093985 | 0.023655
59 | 61 | 4.0162 | 1.5447 | 4.0531e-09 | 0 | 0 | 0 | 0 | 0 | 1 | -90 | 90 | 0.013331 | 0.0033417 | -0.013323 | -0.0033391
52 | 54 | 4.125 | 1.5865 | 4.1628e-09 | 0 | 0 | 0 | 0 | 0 | 1 | -90 | 90 | 0.0083639 | 0.0020959 | -0.0083607 | -0.002095
54 | 56 | 2.6885 | 1.0341 | 2.7132e-09 | 0 | 0 | 0 | 0 | 0 | 1 | -90 | 90 | 0.0048623 | 0.0012184 | -0.0048616 | -0.0012184
54 | 57 | 1.4728 | 0.56645 | 1.4863e-09 | 0 | 0 | 0 | 0 | 0 | 1 | -90 | 90 | 0.0034983 | 0.00087661 | -0.0034981 | -0.00087668
56 | 76 | 0.44093 | 0.16959 | 4.4497e-10 | 0 | 0 | 0 | 0 | 0 | 1 | -90 | 90 | 0.0034378 | 0.00086156 | -0.0034378 | -0.00086158
57 | 78 | 0.81523 | 0.31355 | 8.2271e-10 | 0 | 0 | 0 | 0 | 0 | 1 | -90 | 90 | 0.0034981 | 0.00087668 | -0.003498 | -0.00087671
76 | 77 | 0.44005 | 0.16925 | 4.4409e-10 | 0 | 0 | 0 | 0 | 0 | 1 | -90 | 90 | 0.0034378 | 0.00086158 | -0.0034377 | -0.0008616
60 | 62 | 1.4415 | 0.55442 | 4.3642e-09 | 0 | 0 | 0 | 0 | 0 | 1 | -90 | 90 | -0.10131 | -0.025491 | 0.10147 | 0.025553
61 | 69 | 0.25467 | 0.09795 | 2.5701e-10 | 0 | 0 | 0 | 0 | 0 | 1 | -90 | 90 | 0.0028925 | 0.00072478 | -0.0028925 | -0.00072479
61 | 67 | 2.3704 | 0.91169 | 2.3921e-09 | 0 | 0 | 0 | 0 | 0 | 1 | -90 | 90 | 0.010431 | 0.0026143 | -0.010428 | -0.0026134
69 | 75 | 1.5652 | 0.602 | 1.5796e-09 | 0 | 0 | 0 | 0 | 0 | 1 | -90 | 90 | 0.0028925 | 0.00072479 | -0.0028923 | -0.00072489
67 | 68 | 1.5516 | 0.59676 | 1.5658e-09 | 0 | 0 | 0 | 0 | 0 | 1 | -90 | 90 | 0.0051472 | 0.0012899 | -0.0051468 | -0.0012899