## bus_data
BUS_I | BUS_TYPE | Pd | Qd | Gs | Bs | area | Vm | Va | baseKV | zone | Vmax | Vmin
1 | 1 | 0.00083016 | 0.00020806 | 0 | 0 | 1 | 0.97446 | -0.17947 | 0.4 | 1 | 1.1 | 0.9
2 | 1 | 0 | 0 | 0 | 0 | 1 | 0.97454 | -0.17892 | 0.4 | 1 | 1.1 | 0.9
3 | 1 | 0.0025684 | 0.00064369 | 0 | 0 | 1 | 0.97491 | -0.17623 | 0.4 | 1 | 1.1 | 0.9
7 | 1 | 0.0053829 | 0.0013491 | 0 | 0 | 1 | 0.97753 | -0.15737 | 0.4 | 1 | 1.1 | 0.9
6 | 1 | 0.0044288 | 0.0011099 | 0 | 0 | 1 | 0.97763 | -0.1567 | 0.4 | 1 | 1.1 | 0.9
4 | 1 | 0 | 0 | 0 | 0 | 1 | 0.97495 | -0.1759 | 0.4 | 1 | 1.1 | 0.9
5 | 1 | 0 | 0 | 0 | 0 | 1 | 0.97517 | -0.17429 | 0.4 | 1 | 1.1 | 0.9
14 | 1 | 0.0059995 | 0.0015036 | 0 | 0 | 1 | 0.97393 | -0.18321 | 0.4 | 1 | 1.1 | 0.9
13 | 1 | 0.0058981 | 0.0014782 | 0 | 0 | 1 | 0.97581 | -0.16969 | 0.4 | 1 | 1.1 | 0.9
20 | 1 | 0.0035814 | 0.00089759 | 0 | 0 | 1 | 0.97328 | -0.18789 | 0.4 | 1 | 1.1 | 0.9
9 | 1 | 0.0055765 | 0.0013976 | 0 | 0 | 1 | 0.97755 | -0.15728 | 0.4 | 1 | 1.1 | 0.9
8 | 1 | 0 | 0 | 0 | 0 | 1 | 0.97793 | -0.15452 | 0.4 | 1 | 1.1 | 0.9
10 | 1 | 0.0059262 | 0.0014853 | 0 | 0 | 1 | 0.97974 | -0.14163 | 0.4 | 1 | 1.1 | 0.9
11 | 1 | 0 | 0 | 0 | 0 | 1 | 0.98225 | -0.12377 | 0.4 | 1 | 1.1 | 0.9
12 | 1 | 0 | 0 | 0 | 0 | 1 | 0.98319 | -0.11714 | 0.4 | 1 | 1.1 | 0.9
15 | 1 | 0.0046359 | 0.0011619 | 0 | 0 | 1 | 0.98544 | -0.10129 | 0.4 | 1 | 1.1 | 0.9
16 | 1 | 0.0055486 | 0.0013906 | 0 | 0 | 1 | 0.98817 | -0.082056 | 0.4 | 1 | 1.1 | 0.9
21 | 1 | 0.005042 | 0.0012636 | 0 | 0 | 1 | 0.97266 | -0.19232 | 0.4 | 1 | 1.1 | 0.9
17 | 1 | 0 | 0 | 0 | 0 | 1 | 0.99222 | -0.053769 | 0.4 | 1 | 1.1 | 0.9
18 | 1 | 0 | 0 | 0 | 0 | 1 | 0.99488 | -0.035351 | 0.4 | 1 | 1.1 | 0.9
19 | 1 | 0 | 0 | 0 | 0 | 1 | 0.9897 | -0.071334 | 0.4 | 1 | 1.1 | 0.9
36 | 1 | 0.0021478 | 0.00053828 | 0 | 0 | 1 | 0.99628 | -0.025618 | 0.4 | 1 | 1.1 | 0.9
40 | 1 | 0.0021228 | 0.00053203 | 0 | 0 | 1 | 0.9947 | -0.036617 | 0.4 | 1 | 1.1 | 0.9
38 | 1 | 0.0045151 | 0.0011316 | 0 | 0 | 1 | 0.99466 | -0.036905 | 0.4 | 1 | 1.1 | 0.9
54 | 1 | 0.0015648 | 0.00039217 | 0 | 0 | 1 | 0.98904 | -0.07595 | 0.4 | 1 | 1.1 | 0.9
32 | 3 | 0 | 0 | 0 | 0 | 1 | 1 | 0 | 0.4 | 1 | 1.1 | 0.9
50 | 1 | 0.0020884 | 0.00052341 | 0 | 0 | 1 | 0.99452 | -0.037888 | 0.4 | 1 | 1.1 | 0.9
39 | 1 | 0.0023952 | 0.0006003 | 0 | 0 | 1 | 0.99456 | -0.037579 | 0.4 | 1 | 1.1 | 0.9
52 | 1 | 0.0021693 | 0.00054367 | 0 | 0 | 1 | 0.98903 | -0.076027 | 0.4 | 1 | 1.1 | 0.9
22 | 1 | 0.0043643 | 0.0010938 | 0 | 0 | 1 | 0.97198 | -0.19723 | 0.4 | 1 | 1.1 | 0.9
23 | 1 | 0.0023485 | 0.0005886 | 0 | 0 | 1 | 0.97181 | -0.19845 | 0.4 | 1 | 1.1 | 0.9
41 | 1 | 0.0025613 | 0.00064193 | 0 | 0 | 1 | 0.97173 | -0.19901 | 0.4 | 1 | 1.1 | 0.9
24 | 1 | 0.0024255 | 0.00060789 | 0 | 0 | 1 | 0.99884 | -0.00814 | 0.4 | 1 | 1.1 | 0.9
25 | 1 | 0.0039844 | 0.00099858 | 0 | 0 | 1 | 0.99916 | -0.0059113 | 0.4 | 1 | 1.1 | 0.9
26 | 1 | 0.0094233 | 0.0023617 | 0 | 0 | 1 | 0.99882 | -0.0082497 | 0.4 | 1 | 1.1 | 0.9
27 | 1 | 0.0036659 | 0.00091875 | 0 | 0 | 1 | 0.99941 | -0.0041032 | 0.4 | 1 | 1.1 | 0.9
35 | 1 | 0.0018829 | 0.0004719 | 0 | 0 | 1 | 0.99972 | -0.001946 | 0.4 | 1 | 1.1 | 0.9
33 | 1 | 0.0056557 | 0.0014175 | 0 | 0 | 1 | 0.99929 | -0.0049417 | 0.4 | 1 | 1.1 | 0.9
28 | 1 | 0.0037824 | 0.00094796 | 0 | 0 | 1 | 0.99814 | -0.013045 | 0.4 | 1 | 1.1 | 0.9
29 | 1 | 0.0046772 | 0.0011722 | 0 | 0 | 1 | 0.99848 | -0.010633 | 0.4 | 1 | 1.1 | 0.9
30 | 1 | 0.0030982 | 0.00077647 | 0 | 0 | 1 | 0.9981 | -0.013346 | 0.4 | 1 | 1.1 | 0.9
31 | 1 | 0 | 0 | 0 | 0 | 1 | 0.99854 | -0.010252 | 0.4 | 1 | 1.1 | 0.9
37 | 1 | 0.0024904 | 0.00062415 | 0 | 0 | 1 | 0.99828 | -0.012046 | 0.4 | 1 | 1.1 | 0.9
34 | 1 | 0.0018831 | 0.00047195 | 0 | 0 | 1 | 0.99893 | -0.0074817 | 0.4 | 1 | 1.1 | 0.9
43 | 1 | 0.0041139 | 0.001031 | 0 | 0 | 1 | 0.9981 | -0.013292 | 0.4 | 1 | 1.1 | 0.9
44 | 1 | 0.0025257 | 0.000633 | 0 | 0 | 1 | 0.99972 | -0.0019741 | 0.4 | 1 | 1.1 | 0.9
45 | 1 | 0 | 0 | 0 | 0 | 1 | 0.99951 | -0.0034033 | 0.4 | 1 | 1.1 | 0.9
49 | 1 | 0.0017046 | 0.00042721 | 0 | 0 | 1 | 0.99446 | -0.038312 | 0.4 | 1 | 1.1 | 0.9
46 | 1 | 0.0027781 | 0.00069626 | 0 | 0 | 1 | 0.9994 | -0.0041777 | 0.4 | 1 | 1.1 | 0.9
47 | 1 | 0.0033142 | 0.00083061 | 0 | 0 | 1 | 0.99947 | -0.0037181 | 0.4 | 1 | 1.1 | 0.9
48 | 1 | 0.0035223 | 0.00088278 | 0 | 0 | 1 | 0.99929 | -0.0050047 | 0.4 | 1 | 1.1 | 0.9
51 | 1 | 0.0016409 | 0.00041126 | 0 | 0 | 1 | 0.99445 | -0.038318 | 0.4 | 1 | 1.1 | 0.9
53 | 1 | 0.0015869 | 0.00039773 | 0 | 0 | 1 | 0.98729 | -0.088247 | 0.4 | 1 | 1.1 | 0.9
55 | 1 | 0.0016961 | 0.00042509 | 0 | 0 | 1 | 0.9871 | -0.089543 | 0.4 | 1 | 1.1 | 0.9
56 | 1 | 0.0025021 | 0.0006271 | 0 | 0 | 1 | 0.98501 | -0.10426 | 0.4 | 1 | 1.1 | 0.9
57 | 1 | 0.0020901 | 0.00052383 | 0 | 0 | 1 | 0.98486 | -0.10533 | 0.4 | 1 | 1.1 | 0.9
58 | 1 | 0.0013062 | 0.00032736 | 0 | 0 | 1 | 0.98357 | -0.1144 | 0.4 | 1 | 1.1 | 0.9
64 | 1 | 0.0011083 | 0.00027777 | 0 | 0 | 1 | 0.98204 | -0.12524 | 0.4 | 1 | 1.1 | 0.9
62 | 1 | 0.00065337 | 0.00016375 | 0 | 0 | 1 | 0.98169 | -0.12775 | 0.4 | 1 | 1.1 | 0.9
59 | 1 | 0.0054052 | 0.0013547 | 0 | 0 | 1 | 0.97718 | -0.15988 | 0.4 | 1 | 1.1 | 0.9
60 | 1 | 0 | 0 | 0 | 0 | 1 | 0.97802 | -0.15385 | 0.4 | 1 | 1.1 | 0.9
61 | 1 | 0 | 0 | 0 | 0 | 1 | 0.97881 | -0.1482 | 0.4 | 1 | 1.1 | 0.9
65 | 1 | 0 | 0 | 0 | 0 | 1 | 0.97677 | -0.1627 | 0.4 | 1 | 1.1 | 0.9
63 | 1 | 0.0023476 | 0.00058837 | 0 | 0 | 1 | 0.98049 | -0.13622 | 0.4 | 1 | 1.1 | 0.9
82 | 1 | 0.0027108 | 0.00067939 | 0 | 0 | 1 | 0.97529 | -0.17329 | 0.4 | 1 | 1.1 | 0.9
81 | 1 | 0.0017888 | 0.00044831 | 0 | 0 | 1 | 0.97496 | -0.17565 | 0.4 | 1 | 1.1 | 0.9
66 | 1 | 0.0019574 | 0.00049058 | 0 | 0 | 1 | 0.9702 | -0.2099 | 0.4 | 1 | 1.1 | 0.9
67 | 1 | 0.0020303 | 0.00050885 | 0 | 0 | 1 | 0.97021 | -0.20983 | 0.4 | 1 | 1.1 | 0.9
68 | 1 | 0.0025212 | 0.00063188 | 0 | 0 | 1 | 0.97013 | -0.21042 | 0.4 | 1 | 1.1 | 0.9
69 | 1 | 0.001805 | 0.00045237 | 0 | 0 | 1 | 0.97032 | -0.20902 | 0.4 | 1 | 1.1 | 0.9
70 | 1 | 0.0014453 | 0.00036223 | 0 | 0 | 1 | 0.97044 | -0.20817 | 0.4 | 1 | 1.1 | 0.9
71 | 1 | 0.0021951 | 0.00055015 | 0 | 0 | 1 | 0.97075 | -0.20598 | 0.4 | 1 | 1.1 | 0.9
72 | 1 | 0 | 0 | 0 | 0 | 1 | 0.97113 | -0.20317 | 0.4 | 1 | 1.1 | 0.9
73 | 1 | 0 | 0 | 0 | 0 | 1 | 0.97193 | -0.19743 | 0.4 | 1 | 1.1 | 0.9
80 | 1 | 0.0015572 | 0.00039026 | 0 | 0 | 1 | 0.97183 | -0.19813 | 0.4 | 1 | 1.1 | 0.9
79 | 1 | 0.0025391 | 0.00063635 | 0 | 0 | 1 | 0.97225 | -0.19513 | 0.4 | 1 | 1.1 | 0.9
77 | 1 | 0.0038131 | 0.00095566 | 0 | 0 | 1 | 0.97288 | -0.19063 | 0.4 | 1 | 1.1 | 0.9
74 | 1 | 0.0015448 | 0.00038716 | 0 | 0 | 1 | 0.97334 | -0.18731 | 0.4 | 1 | 1.1 | 0.9
75 | 1 | 0.0025067 | 0.00062823 | 0 | 0 | 1 | 0.97332 | -0.18747 | 0.4 | 1 | 1.1 | 0.9
76 | 1 | 0 | 0 | 0 | 0 | 1 | 0.9734 | -0.1869 | 0.4 | 1 | 1.1 | 0.9
78 | 1 | 0.0015908 | 0.00039868 | 0 | 0 | 1 | 0.97418 | -0.18129 | 0.4 | 1 | 1.1 | 0.9

## generator_data
GEN_BUS | PG | QG | QMAX | QMIN | VG | MBASE | GEN_STATUS | PMAX | PMIN
32 | 0.19578 | 0.049416 | 10 | -10 | 1 | 100 | 1 | 10 | 0

## branch_data
F_BUS | T_BUS | BR_R | BR_X | BR_B | RATE_A | RATE_B | RATE_C | TAP | SHIFT | BR_STATUS | ANGMIN | ANGMAX | P_in | Q_in | P_out | Q_out
1 | 2 | 8.2061 | 3.1562 | 8.2814e-09 | 0 | 0 | 0 | 0 | 0 | 1 | -90 | 90 | -0.00083014 | -0.00020806 | 0.0008302 | 0.0002073
2 | 3 | 39.1171 | 15.045 | 3.9476e-08 | 0 | 0 | 0 | 0 | 0 | 1 | -90 | 90 | -0.0008302 | -0.0002073 | 0.00083051 | 0.00020366
3 | 4 | 1.1808 | 0.45414 | 1.1916e-09 | 0 | 0 | 0 | 0 | 0 | 1 | -90 | 90 | -0.0033988 | -0.00084736 | 0.003399 | 0.0008473
7 | 6 | 1.5462 | 0.59469 | 1.5604e-09 | 0 | 0 | 0 | 0 | 0 | 1 | -90 | 90 | -0.0053829 | -0.0013491 | 0.0053834 | 0.0013491
6 | 8 | 2.7656 | 1.0637 | 2.791e-09 | 0 | 0 | 0 | 0 | 0 | 1 | -90 | 90 | -0.0098121 | -0.0024591 | 0.009815 | 0.00246
4 | 5 | 5.7964 | 2.2294 | 5.8496e-09 | 0 | 0 | 0 | 0 | 0 | 1 | -90 | 90 | -0.003399 | -0.0008473 | 0.0033997 | 0.00084703
5 | 14 | 4.6145 | 1.7748 | 4.6568e-09 | 0 | 0 | 0 | 0 | 0 | 1 | -90 | 90 | 0.023954 | 0.0060089 | -0.023924 | -0.005998
5 | 13 | 2.0869 | 0.80267 | 2.1061e-09 | 0 | 0 | 0 | 0 | 0 | 1 | -90 | 90 | -0.027354 | -0.006856 | 0.027371 | 0.0068625
14 | 20 | 3.2241 | 1.24 | 3.2537e-09 | 0 | 0 | 0 | 0 | 0 | 1 | -90 | 90 | 0.017925 | 0.0044944 | -0.017913 | -0.0044902
13 | 9 | 4.6352 | 1.7828 | 4.6777e-09 | 0 | 0 | 0 | 0 | 0 | 1 | -90 | 90 | -0.033269 | -0.0083407 | 0.033326 | 0.0083622
20 | 21 | 3.815 | 1.4673 | 3.85e-09 | 0 | 0 | 0 | 0 | 0 | 1 | -90 | 90 | 0.014332 | 0.0035926 | -0.014323 | -0.0035896
9 | 8 | 0.88541 | 0.34054 | 8.9354e-10 | 0 | 0 | 0 | 0 | 0 | 1 | -90 | 90 | -0.038903 | -0.0097598 | 0.038918 | 0.0097655
8 | 10 | 3.3092 | 1.2728 | 3.3395e-09 | 0 | 0 | 0 | 0 | 0 | 1 | -90 | 90 | -0.048733 | -0.012225 | 0.04882 | 0.012259
10 | 11 | 4.1012 | 1.5774 | 4.1388e-09 | 0 | 0 | 0 | 0 | 0 | 1 | -90 | 90 | -0.054746 | -0.013744 | 0.054882 | 0.013796
11 | 12 | 1.5283 | 0.5878 | 1.5423e-09 | 0 | 0 | 0 | 0 | 0 | 1 | -90 | 90 | -0.054882 | -0.013796 | 0.054933 | 0.013815
12 | 15 | 3.6638 | 1.4092 | 3.6975e-09 | 0 | 0 | 0 | 0 | 0 | 1 | -90 | 90 | -0.054933 | -0.013815 | 0.055055 | 0.013862
15 | 16 | 4.1206 | 1.5849 | 4.1585e-09 | 0 | 0 | 0 | 0 | 0 | 1 | -90 | 90 | -0.059691 | -0.015023 | 0.059851 | 0.015085
16 | 17 | 5.5776 | 2.1452 | 1.1257e-08 | 0 | 0 | 0 | 0 | 0 | 1 | -90 | 90 | -0.0654 | -0.016475 | 0.06566 | 0.016574
21 | 22 | 6.5138 | 2.5053 | 6.5735e-09 | 0 | 0 | 0 | 0 | 0 | 1 | -90 | 90 | 0.0092813 | 0.002326 | -0.009275 | -0.0023242
17 | 18 | 2.019 | 0.77652 | 4.075e-09 | 0 | 0 | 0 | 0 | 0 | 1 | -90 | 90 | -0.11889 | -0.030011 | 0.1192 | 0.030129
17 | 19 | 4.2789 | 1.6457 | 8.6363e-09 | 0 | 0 | 0 | 0 | 0 | 1 | -90 | 90 | 0.053231 | 0.013437 | -0.0531 | -0.013387
18 | 36 | 0.95369 | 0.3668 | 1.9249e-09 | 0 | 0 | 0 | 0 | 0 | 1 | -90 | 90 | -0.13367 | -0.033755 | 0.13385 | 0.033826
18 | 40 | 2.1571 | 0.82966 | 2.1769e-09 | 0 | 0 | 0 | 0 | 0 | 1 | -90 | 90 | 0.0075592 | 0.0018942 | -0.0075579 | -0.0018939
18 | 38 | 2.8963 | 1.114 | 2.9229e-09 | 0 | 0 | 0 | 0 | 0 | 1 | -90 | 90 | 0.006912 | 0.0017319 | -0.0069105 | -0.0017316
19 | 54 | 1.1208 | 0.43108 | 2.2622e-09 | 0 | 0 | 0 | 0 | 0 | 1 | -90 | 90 | 0.0531 | 0.013387 | -0.053065 | -0.013374
36 | 32 | 2.4824 | 0.95476 | 5.0103e-09 | 0 | 0 | 0 | 0 | 0 | 1 | -90 | 90 | -0.136 | -0.034364 | 0.13649 | 0.034553
40 | 50 | 3.0142 | 1.1593 | 3.0418e-09 | 0 | 0 | 0 | 0 | 0 | 1 | -90 | 90 | 0.0054351 | 0.0013619 | -0.0054341 | -0.0013618
38 | 39 | 3.6243 | 1.3939 | 3.6575e-09 | 0 | 0 | 0 | 0 | 0 | 1 | -90 | 90 | 0.0023954 | 0.00060002 | -0.0023952 | -0.0006003
54 | 52 | 0.019346 | 0.0074406 | 1.9523e-11 | 0 | 0 | 0 | 0 | 0 | 1 | -90 | 90 | 0.051501 | 0.012982 | -0.0515 | -0.012982
32 | 35 | 1.8062 | 0.6947 | 1.8228e-09 | 0 | 0 | 0 | 0 | 0 | 1 | -90 | 90 | 0.01403 | 0.0035163 | -0.014026 | -0.003515
32 | 33 | 2.5014 | 0.96208 | 2.5244e-09 | 0 | 0 | 0 | 0 | 0 | 1 | -90 | 90 | 0.025738 | 0.0064535 | -0.02572 | -0.006447
32 | 27 | 2.7388 | 1.0534 | 2.7639e-09 | 0 | 0 | 0 | 0 | 0 | 1 | -90 | 90 | 0.019518 | 0.0048935 | -0.019507 | -0.0048895
50 | 49 | 1.6312 | 0.6274 | 1.6462e-09 | 0 | 0 | 0 | 0 | 0 | 1 | -90 | 90 | 0.0033457 | 0.00083837 | -0.0033455 | -0.00083846
52 | 53 | 3.1867 | 1.2257 | 3.216e-09 | 0 | 0 | 0 | 0 | 0 | 1 | -90 | 90 | 0.049331 | 0.012438 | -0.049246 | -0.012406
22 | 23 | 3.0653 | 1.1789 | 3.0934e-09 | 0 | 0 | 0 | 0 | 0 | 1 | -90 | 90 | 0.0049108 | 0.0012304 | -0.0049099 | -0.0012304
23 | 41 | 2.6778 | 1.0299 | 2.7023e-09 | 0 | 0 | 0 | 0 | 0 | 1 | -90 | 90 | 0.0025615 | 0.00064175 | -0.0025613 | -0.00064193
24 | 25 | 2.4449 | 0.94033 | 2.4673e-09 | 0 | 0 | 0 | 0 | 0 | 1 | -90 | 90 | -0.011849 | -0.0029696 | 0.011853 | 0.0029708
24 | 26 | 0.1513 | 0.058191 | 1.5269e-10 | 0 | 0 | 0 | 0 | 0 | 1 | -90 | 90 | 0.0094234 | 0.0023617 | -0.0094233 | -0.0023617
25 | 27 | 1.4852 | 0.57121 | 1.4988e-09 | 0 | 0 | 0 | 0 | 0 | 1 | -90 | 90 | -0.015837 | -0.0039694 | 0.015841 | 0.0039708
35 | 44 | 0.030111 | 0.011581 | 3.0388e-11 | 0 | 0 | 0 | 0 | 0 | 1 | -90 | 90 | 0.012144 | 0.0030431 | -0.012143 | -0.0030431
33 | 34 | 1.6466 | 0.63332 | 1.6617e-09 | 0 | 0 | 0 | 0 | 0 | 1 | -90 | 90 | 0.020065 | 0.0050295 | -0.020057 | -0.005027
28 | 29 | 4.549 | 1.7496 | 4.5908e-09 | 0 | 0 | 0 | 0 | 0 | 1 | -90 | 90 | -0.0068807 | -0.0017244 | 0.006883 | 0.0017248
28 | 30 | 1.2603 | 0.48475 | 1.2719e-09 | 0 | 0 | 0 | 0 | 0 | 1 | -90 | 90 | 0.0030983 | 0.0007764 | -0.0030982 | -0.00077647
29 | 31 | 0.42857 | 0.16484 | 4.325e-10 | 0 | 0 | 0 | 0 | 0 | 1 | -90 | 90 | -0.01156 | -0.002897 | 0.011561 | 0.0028972
31 | 37 | 3.5251 | 1.3558 | 3.5575e-09 | 0 | 0 | 0 | 0 | 0 | 1 | -90 | 90 | 0.0066066 | 0.0016553 | -0.006605 | -0.0016551
31 | 34 | 1.9802 | 0.76162 | 1.9984e-09 | 0 | 0 | 0 | 0 | 0 | 1 | -90 | 90 | -0.018167 | -0.0045525 | 0.018174 | 0.004555
37 | 43 | 3.9299 | 1.5115 | 3.9659e-09 | 0 | 0 | 0 | 0 | 0 | 1 | -90 | 90 | 0.0041146 | 0.0010309 | -0.0041139 | -0.001031
44 | 45 | 1.9338 | 0.74376 | 1.9515e-09 | 0 | 0 | 0 | 0 | 0 | 1 | -90 | 90 | 0.0096177 | 0.0024101 | -0.0096158 | -0.0024095
45 | 46 | 1.5985 | 0.61479 | 1.6131e-09 | 0 | 0 | 0 | 0 | 0 | 1 | -90 | 90 | 0.0063015 | 0.001579 | -0.0063008 | -0.0015789
45 | 47 | 1.2358 | 0.47532 | 1.2472e-09 | 0 | 0 | 0 | 0 | 0 | 1 | -90 | 90 | 0.0033143 | 0.00083054 | -0.0033142 | -0.00083061
49 | 51 | 0.049732 | 0.019128 | 5.0188e-11 | 0 | 0 | 0 | 0 | 0 | 1 | -90 | 90 | 0.0016409 | 0.00041125 | -0.0016409 | -0.00041126
46 | 48 | 3.0532 | 1.1743 | 3.0812e-09 | 0 | 0 | 0 | 0 | 0 | 1 | -90 | 90 | 0.0035227 | 0.00088262 | -0.0035223 | -0.00088278
53 | 55 | 0.3487 | 0.13411 | 3.519e-10 | 0 | 0 | 0 | 0 | 0 | 1 | -90 | 90 | 0.04766 | 0.012009 | -0.047651 | -0.012005
55 | 56 | 4.0977 | 1.576 | 4.1353e-09 | 0 | 0 | 0 | 0 | 0 | 1 | -90 | 90 | 0.045955 | 0.01158 | -0.04586 | -0.011544
56 | 57 | 0.31366 | 0.12064 | 3.1653e-10 | 0 | 0 | 0 | 0 | 0 | 1 | -90 | 90 | 0.043358 | 0.010917 | -0.043352 | -0.010915
57 | 58 | 2.8013 | 1.0774 | 2.827e-09 | 0 | 0 | 0 | 0 | 0 | 1 | -90 | 90 | 0.041262 | 0.010391 | -0.041209 | -0.010371
58 | 64 | 3.4452 | 1.3251 | 3.4768e-09 | 0 | 0 | 0 | 0 | 0 | 1 | -90 | 90 | 0.039903 | 0.010044 | -0.039843 | -0.010021
64 | 62 | 0.81963 | 0.31524 | 8.2715e-10 | 0 | 0 | 0 | 0 | 0 | 1 | -90 | 90 | 0.038735 | 0.0097431 | -0.038721 | -0.009738
62 | 63 | 2.8079 | 1.08 | 2.8337e-09 | 0 | 0 | 0 | 0 | 0 | 1 | -90 | 90 | 0.038068 | 0.0095742 | -0.038023 | -0.0095572
59 | 60 | 13.8804 | 5.3386 | 1.4008e-08 | 0 | 0 | 0 | 0 | 0 | 1 | -90 | 90 | -0.0054051 | -0.0013547 | 0.0054096 | 0.0013551
60 | 61 | 12.9915 | 4.9967 | 1.3111e-08 | 0 | 0 | 0 | 0 | 0 | 1 | -90 | 90 | -0.0054096 | -0.0013551 | 0.0054139 | 0.0013554
61 | 65 | 6.0109 | 2.3119 | 6.066e-09 | 0 | 0 | 0 | 0 | 0 | 1 | -90 | 90 | 0.030202 | 0.007591 | -0.030141 | -0.0075682
61 | 63 | 4.2221 | 1.6239 | 4.2608e-09 | 0 | 0 | 0 | 0 | 0 | 1 | -90 | 90 | -0.035616 | -0.0089464 | 0.035675 | 0.0089689
65 | 82 | 4.3755 | 1.6829 | 4.4156e-09 | 0 | 0 | 0 | 0 | 0 | 1 | -90 | 90 | 0.030141 | 0.0075682 | -0.030097 | -0.0075516
82 | 81 | 1.0718 | 0.41222 | 1.0816e-09 | 0 | 0 | 0 | 0 | 0 | 1 | -90 | 90 | 0.027386 | 0.0068723 | -0.027377 | -0.0068689
81 | 78 | 2.7315 | 1.0506 | 2.7565e-09 | 0 | 0 | 0 | 0 | 0 | 1 | -90 | 90 | 0.025588 | 0.0064206 | -0.025568 | -0.0064132
66 | 67 | 0.18395 | 0.070752 | 1.8564e-10 | 0 | 0 | 0 | 0 | 0 | 1 | -90 | 90 | -0.0044787 | -0.0011223 | 0.0044788 | 0.0011223
66 | 68 | 2.5472 | 0.97969 | 2.5706e-09 | 0 | 0 | 0 | 0 | 0 | 1 | -90 | 90 | 0.0025213 | 0.00063171 | -0.0025212 | -0.00063188
67 | 69 | 1.5346 | 0.59025 | 1.5487e-09 | 0 | 0 | 0 | 0 | 0 | 1 | -90 | 90 | -0.0065091 | -0.0016312 | 0.0065098 | 0.0016313
69 | 70 | 1.2506 | 0.48101 | 1.2621e-09 | 0 | 0 | 0 | 0 | 0 | 1 | -90 | 90 | -0.0083147 | -0.0020837 | 0.0083157 | 0.0020839
70 | 71 | 2.7527 | 1.0587 | 2.778e-09 | 0 | 0 | 0 | 0 | 0 | 1 | -90 | 90 | -0.009761 | -0.0024462 | 0.009764 | 0.002447
71 | 72 | 2.8847 | 1.1095 | 2.9111e-09 | 0 | 0 | 0 | 0 | 0 | 1 | -90 | 90 | -0.011959 | -0.0029972 | 0.011964 | 0.0029987
72 | 73 | 5.8955 | 2.2675 | 5.9496e-09 | 0 | 0 | 0 | 0 | 0 | 1 | -90 | 90 | -0.011964 | -0.0029987 | 0.011973 | 0.0030018
73 | 80 | 5.517 | 2.1219 | 5.5676e-09 | 0 | 0 | 0 | 0 | 0 | 1 | -90 | 90 | 0.0015573 | 0.00038979 | -0.0015571 | -0.00039026
73 | 79 | 2.0913 | 0.80436 | 2.1105e-09 | 0 | 0 | 0 | 0 | 0 | 1 | -90 | 90 | -0.01353 | -0.0033916 | 0.013535 | 0.003393
79 | 77 | 3.4555 | 1.329 | 3.4872e-09 | 0 | 0 | 0 | 0 | 0 | 1 | -90 | 90 | -0.016074 | -0.0040294 | 0.016084 | 0.0040329
77 | 76 | 2.314 | 0.88998 | 2.3352e-09 | 0 | 0 | 0 | 0 | 0 | 1 | -90 | 90 | -0.019897 | -0.0049886 | 0.019907 | 0.0049923
74 | 75 | 0.75688 | 0.29111 | 7.6383e-10 | 0 | 0 | 0 | 0 | 0 | 1 | -90 | 90 | 0.0025067 | 0.00062818 | -0.0025066 | -0.00062823
74 | 76 | 1.2661 | 0.48696 | 1.2777e-09 | 0 | 0 | 0 | 0 | 0 | 1 | -90 | 90 | -0.0040514 | -0.0010153 | 0.0040517 | 0.0010153
76 | 78 | 2.893 | 1.1127 | 2.9195e-09 | 0 | 0 | 0 | 0 | 0 | 1 | -90 | 90 | -0.023959 | -0.0060076 | 0.023977 | 0.0060145