## bus_data
BUS_I | BUS_TYPE | Pd | Qd | Gs | Bs | area | Vm | Va | baseKV | zone | Vmax | Vmin
1 | 1 | 0.0014086 | 0.00035303 | 0 | 0 | 1 | 0.99156 | -0.059212 | 0.4 | 1 | 1.1 | 0.9
2 | 1 | 0 | 0 | 0 | 0 | 1 | 0.99159 | -0.058979 | 0.4 | 1 | 1.1 | 0.9
4 | 1 | 0.001918 | 0.0004807 | 0 | 0 | 1 | 0.99098 | -0.06333 | 0.4 | 1 | 1.1 | 0.9
5 | 1 | 0.0089456 | 0.002242 | 0 | 0 | 1 | 0.99175 | -0.057837 | 0.4 | 1 | 1.1 | 0.9
6 | 1 | 0 | 0 | 0 | 0 | 1 | 0.99067 | -0.065472 | 0.4 | 1 | 1.1 | 0.9
44 | 1 | 0 | 0 | 0 | 0 | 1 | 0.99275 | -0.050795 | 0.4 | 1 | 1.1 | 0.9
7 | 1 | 0.0012558 | 0.00031473 | 0 | 0 | 1 | 0.98947 | -0.074027 | 0.4 | 1 | 1.1 | 0.9
43 | 1 | 0 | 0 | 0 | 0 | 1 | 0.99368 | -0.044254 | 0.4 | 1 | 1.1 | 0.9
8 | 1 | 0.0037778 | 0.00094682 | 0 | 0 | 1 | 0.98928 | -0.075366 | 0.4 | 1 | 1.1 | 0.9
9 | 1 | 0.0015865 | 0.00039761 | 0 | 0 | 1 | 0.989 | -0.077375 | 0.4 | 1 | 1.1 | 0.9
10 | 1 | 0.00025507 | 6.3926e-05 | 0 | 0 | 1 | 0.98889 | -0.07815 | 0.4 | 1 | 1.1 | 0.9
11 | 1 | 0 | 0 | 0 | 0 | 1 | 0.98876 | -0.079048 | 0.4 | 1 | 1.1 | 0.9
12 | 1 | 0 | 0 | 0 | 0 | 1 | 0.98855 | -0.080563 | 0.4 | 1 | 1.1 | 0.9
15 | 1 | 0.0019055 | 0.00047757 | 0 | 0 | 1 | 0.98842 | -0.081448 | 0.4 | 1 | 1.1 | 0.9
13 | 1 | 0.000763 | 0.00019123 | 0 | 0 | 1 | 0.98837 | -0.081799 | 0.4 | 1 | 1.1 | 0.9
14 | 1 | 0 | 0 | 0 | 0 | 1 | 0.9884 | -0.081615 | 0.4 | 1 | 1.1 | 0.9
16 | 1 | 0.0031355 | 0.00078583 | 0 | 0 | 1 | 0.9931 | -0.048401 | 0.4 | 1 | 1.1 | 0.9
17 | 1 | 0.0092302 | 0.0023133 | 0 | 0 | 1 | 0.99314 | -0.048094 | 0.4 | 1 | 1.1 | 0.9
18 | 1 | 0.0033926 | 0.00085025 | 0 | 0 | 1 | 0.99298 | -0.049213 | 0.4 | 1 | 1.1 | 0.9
19 | 1 | 0.0019268 | 0.00048289 | 0 | 0 | 1 | 0.99358 | -0.045022 | 0.4 | 1 | 1.1 | 0.9
21 | 1 | 0.0021187 | 0.00053101 | 0 | 0 | 1 | 0.99385 | -0.043112 | 0.4 | 1 | 1.1 | 0.9
22 | 1 | 0 | 0 | 0 | 0 | 1 | 0.99468 | -0.037255 | 0.4 | 1 | 1.1 | 0.9
41 | 1 | 0 | 0 | 0 | 0 | 1 | 0.9949 | -0.035693 | 0.4 | 1 | 1.1 | 0.9
42 | 1 | 0.0025913 | 0.00064945 | 0 | 0 | 1 | 0.99429 | -0.039991 | 0.4 | 1 | 1.1 | 0.9
39 | 1 | 0.0048928 | 0.0012262 | 0 | 0 | 1 | 0.99599 | -0.028019 | 0.4 | 1 | 1.1 | 0.9
31 | 1 | 0.0017134 | 0.00042942 | 0 | 0 | 1 | 0.995 | -0.034991 | 0.4 | 1 | 1.1 | 0.9
29 | 1 | 0.0054436 | 0.0013643 | 0 | 0 | 1 | 0.99504 | -0.034758 | 0.4 | 1 | 1.1 | 0.9
23 | 1 | 0.002706 | 0.00067818 | 0 | 0 | 1 | 0.99709 | -0.020358 | 0.4 | 1 | 1.1 | 0.9
24 | 1 | 0.00062496 | 0.00015663 | 0 | 0 | 1 | 0.99722 | -0.019417 | 0.4 | 1 | 1.1 | 0.9
26 | 1 | 0 | 0 | 0 | 0 | 1 | 0.99728 | -0.019036 | 0.4 | 1 | 1.1 | 0.9
27 | 1 | 0.0015391 | 0.00038574 | 0 | 0 | 1 | 0.99806 | -0.013538 | 0.4 | 1 | 1.1 | 0.9
28 | 1 | 0.0067945 | 0.0017029 | 0 | 0 | 1 | 0.997 | -0.021027 | 0.4 | 1 | 1.1 | 0.9
34 | 1 | 0 | 0 | 0 | 0 | 1 | 0.99823 | -0.012391 | 0.4 | 1 | 1.1 | 0.9
54 | 1 | 0.0036077 | 0.00090418 | 0 | 0 | 1 | 0.99688 | -0.021838 | 0.4 | 1 | 1.1 | 0.9
48 | 1 | 0.00026645 | 6.678e-05 | 0 | 0 | 1 | 0.99854 | -0.010233 | 0.4 | 1 | 1.1 | 0.9
49 | 1 | 0.00084932 | 0.00021286 | 0 | 0 | 1 | 0.99845 | -0.010882 | 0.4 | 1 | 1.1 | 0.9
47 | 1 | 0.0012358 | 0.00030973 | 0 | 0 | 1 | 0.99874 | -0.0088515 | 0.4 | 1 | 1.1 | 0.9
50 | 1 | 0.00055489 | 0.00013907 | 0 | 0 | 1 | 0.99841 | -0.011132 | 0.4 | 1 | 1.1 | 0.9
53 | 1 | 0.0030161 | 0.0007559 | 0 | 0 | 1 | 0.99805 | -0.013709 | 0.4 | 1 | 1.1 | 0.9
38 | 3 | 0 | 0 | 0 | 0 | 1 | 1 | 0 | 0.4 | 1 | 1.1 | 0.9
33 | 1 | 0.00029817 | 7.4728e-05 | 0 | 0 | 1 | 0.99705 | -0.020629 | 0.4 | 1 | 1.1 | 0.9
46 | 1 | 0.0021553 | 0.00054016 | 0 | 0 | 1 | 0.99879 | -0.0084522 | 0.4 | 1 | 1.1 | 0.9
45 | 1 | 0.0020612 | 0.0005166 | 0 | 0 | 1 | 0.99936 | -0.0045147 | 0.4 | 1 | 1.1 | 0.9
51 | 1 | 0.0012887 | 0.00032298 | 0 | 0 | 1 | 0.99836 | -0.011507 | 0.4 | 1 | 1.1 | 0.9
30 | 1 | 0.0022136 | 0.00055477 | 0 | 0 | 1 | 0.99604 | -0.027725 | 0.4 | 1 | 1.1 | 0.9
32 | 1 | 0.0035639 | 0.00089319 | 0 | 0 | 1 | 0.99645 | -0.024852 | 0.4 | 1 | 1.1 | 0.9
36 | 1 | 0.0034541 | 0.00086569 | 0 | 0 | 1 | 0.99938 | -0.0043269 | 0.4 | 1 | 1.1 | 0.9
35 | 1 | 0.00036831 | 9.2306e-05 | 0 | 0 | 1 | 0.99893 | -0.007464 | 0.4 | 1 | 1.1 | 0.9
37 | 1 | 0.0033912 | 0.00084992 | 0 | 0 | 1 | 0.9979 | -0.014638 | 0.4 | 1 | 1.1 | 0.9
40 | 1 | 0.003472 | 0.00087017 | 0 | 0 | 1 | 0.99348 | -0.045643 | 0.4 | 1 | 1.1 | 0.9
52 | 1 | 0.00030825 | 7.7256e-05 | 0 | 0 | 1 | 0.99836 | -0.011521 | 0.4 | 1 | 1.1 | 0.9

## generator_data
GEN_BUS | PG | QG | QMAX | QMIN | VG | MBASE | GEN_STATUS | PMAX | PMIN
38 | 0.10055 | 0.025252 | 10 | -10 | 1 | 100 | 1 | 10 | 0

## branch_data
F_BUS | T_BUS | BR_R | BR_X | BR_B | RATE_A | RATE_B | RATE_C | TAP | SHIFT | BR_STATUS | ANGMIN | ANGMAX | P_in | Q_in | P_out | Q_out
1 | 2 | 2.1169 | 0.81419 | 2.1363e-09 | 0 | 0 | 0 | 0 | 0 | 1 | -90 | 90 | -0.0014086 | -0.00035303 | 0.0014086 | 0.00035283
2 | 4 | 4.8429 | 1.8627 | 4.8873e-09 | 0 | 0 | 0 | 0 | 0 | 1 | -90 | 90 | 0.011487 | 0.0028772 | -0.01148 | -0.0028751
2 | 5 | 1.1337 | 0.43603 | 1.1441e-09 | 0 | 0 | 0 | 0 | 0 | 1 | -90 | 90 | -0.012896 | -0.0032301 | 0.012898 | 0.0032307
4 | 6 | 2.8607 | 1.1003 | 2.8869e-09 | 0 | 0 | 0 | 0 | 0 | 1 | -90 | 90 | 0.0095622 | 0.0023944 | -0.0095593 | -0.0023935
5 | 44 | 4.1315 | 1.589 | 4.1694e-09 | 0 | 0 | 0 | 0 | 0 | 1 | -90 | 90 | -0.021843 | -0.0054727 | 0.021865 | 0.0054805
6 | 7 | 11.4119 | 4.3892 | 1.1517e-08 | 0 | 0 | 0 | 0 | 0 | 1 | -90 | 90 | 0.0095593 | 0.0023935 | -0.009548 | -0.0023903
44 | 43 | 3.845 | 1.4788 | 3.8803e-09 | 0 | 0 | 0 | 0 | 0 | 1 | -90 | 90 | -0.021865 | -0.0054805 | 0.021884 | 0.0054877
7 | 8 | 2.0543 | 0.79013 | 2.0732e-09 | 0 | 0 | 0 | 0 | 0 | 1 | -90 | 90 | 0.0082923 | 0.0020756 | -0.0082907 | -0.0020752
43 | 42 | 2.1649 | 0.83264 | 2.1847e-09 | 0 | 0 | 0 | 0 | 0 | 1 | -90 | 90 | -0.025357 | -0.0063576 | 0.025372 | 0.0063632
43 | 40 | 5.1435 | 1.9783 | 5.1907e-09 | 0 | 0 | 0 | 0 | 0 | 1 | -90 | 90 | 0.0034727 | 0.00086991 | -0.003472 | -0.00087017
8 | 9 | 5.6511 | 2.1735 | 5.7029e-09 | 0 | 0 | 0 | 0 | 0 | 1 | -90 | 90 | 0.0045129 | 0.0011284 | -0.0045116 | -0.0011285
9 | 10 | 3.3566 | 1.291 | 3.3874e-09 | 0 | 0 | 0 | 0 | 0 | 1 | -90 | 90 | 0.0029251 | 0.00073087 | -0.0029248 | -0.00073108
10 | 11 | 4.2632 | 1.6397 | 4.3023e-09 | 0 | 0 | 0 | 0 | 0 | 1 | -90 | 90 | 0.0026698 | 0.00066715 | -0.0026694 | -0.00066745
11 | 12 | 7.2025 | 2.7702 | 7.2686e-09 | 0 | 0 | 0 | 0 | 0 | 1 | -90 | 90 | 0.0026694 | 0.00066745 | -0.0026689 | -0.00066794
12 | 15 | 4.2113 | 1.6197 | 4.25e-09 | 0 | 0 | 0 | 0 | 0 | 1 | -90 | 90 | 0.0026689 | 0.00066794 | -0.0026685 | -0.00066823
15 | 14 | 2.7624 | 1.0624 | 2.7877e-09 | 0 | 0 | 0 | 0 | 0 | 1 | -90 | 90 | 0.00076304 | 0.00019066 | -0.00076302 | -0.00019093
13 | 14 | 3.0723 | 1.1817 | 3.1005e-09 | 0 | 0 | 0 | 0 | 0 | 1 | -90 | 90 | -0.000763 | -0.00019123 | 0.00076302 | 0.00019093
16 | 17 | 0.60392 | 0.23228 | 6.0946e-10 | 0 | 0 | 0 | 0 | 0 | 1 | -90 | 90 | -0.0065284 | -0.0016359 | 0.0065287 | 0.001636
16 | 18 | 3.076 | 1.1831 | 3.1042e-09 | 0 | 0 | 0 | 0 | 0 | 1 | -90 | 90 | 0.0033929 | 0.00085009 | -0.0033925 | -0.00085025
17 | 19 | 2.5046 | 0.96331 | 2.5276e-09 | 0 | 0 | 0 | 0 | 0 | 1 | -90 | 90 | -0.015759 | -0.0039493 | 0.015766 | 0.0039516
19 | 21 | 1.3889 | 0.53418 | 1.4016e-09 | 0 | 0 | 0 | 0 | 0 | 1 | -90 | 90 | -0.017692 | -0.0044345 | 0.017697 | 0.0044362
21 | 22 | 3.8073 | 1.4643 | 3.8422e-09 | 0 | 0 | 0 | 0 | 0 | 1 | -90 | 90 | -0.019816 | -0.0049672 | 0.019832 | 0.004973
22 | 31 | 1.4728 | 0.56648 | 1.4864e-09 | 0 | 0 | 0 | 0 | 0 | 1 | -90 | 90 | -0.019832 | -0.004973 | 0.019838 | 0.0049752
41 | 42 | 1.9827 | 0.76256 | 2.0009e-09 | 0 | 0 | 0 | 0 | 0 | 1 | -90 | 90 | 0.02798 | 0.0070188 | -0.027963 | -0.0070126
41 | 39 | 3.5462 | 1.3639 | 3.5787e-09 | 0 | 0 | 0 | 0 | 0 | 1 | -90 | 90 | -0.02798 | -0.0070188 | 0.02801 | 0.00703
39 | 37 | 5.2766 | 2.0295 | 5.325e-09 | 0 | 0 | 0 | 0 | 0 | 1 | -90 | 90 | -0.032903 | -0.0082562 | 0.032964 | 0.0082792
31 | 29 | 0.13953 | 0.053664 | 1.4081e-10 | 0 | 0 | 0 | 0 | 0 | 1 | -90 | 90 | -0.021552 | -0.0054046 | 0.021552 | 0.0054049
29 | 30 | 3.3664 | 1.2948 | 3.3973e-09 | 0 | 0 | 0 | 0 | 0 | 1 | -90 | 90 | -0.026996 | -0.0067692 | 0.027022 | 0.006779
23 | 24 | 4.5007 | 1.731 | 4.542e-09 | 0 | 0 | 0 | 0 | 0 | 1 | -90 | 90 | -0.002706 | -0.00067818 | 0.0027063 | 0.00067786
24 | 26 | 1.4832 | 0.57047 | 1.4968e-09 | 0 | 0 | 0 | 0 | 0 | 1 | -90 | 90 | -0.0033313 | -0.0008345 | 0.0033315 | 0.00083441
26 | 27 | 5.186 | 1.9946 | 5.2336e-09 | 0 | 0 | 0 | 0 | 0 | 1 | -90 | 90 | -0.013737 | -0.0034422 | 0.013747 | 0.0034457
26 | 28 | 2.4786 | 0.9533 | 2.5013e-09 | 0 | 0 | 0 | 0 | 0 | 1 | -90 | 90 | 0.010406 | 0.0026078 | -0.010403 | -0.0026069
27 | 34 | 0.97399 | 0.37461 | 9.8293e-10 | 0 | 0 | 0 | 0 | 0 | 1 | -90 | 90 | -0.015287 | -0.0038314 | 0.015289 | 0.0038323
28 | 54 | 2.9089 | 1.1188 | 2.9356e-09 | 0 | 0 | 0 | 0 | 0 | 1 | -90 | 90 | 0.0036081 | 0.00090405 | -0.0036077 | -0.00090418
34 | 38 | 3.3329 | 1.2819 | 3.3635e-09 | 0 | 0 | 0 | 0 | 0 | 1 | -90 | 90 | -0.048455 | -0.01216 | 0.048539 | 0.012192
34 | 33 | 3.2314 | 1.2428 | 3.261e-09 | 0 | 0 | 0 | 0 | 0 | 1 | -90 | 90 | 0.033166 | 0.0083275 | -0.033129 | -0.0083132
48 | 49 | 1.3988 | 0.53799 | 1.4116e-09 | 0 | 0 | 0 | 0 | 0 | 1 | -90 | 90 | 0.0060191 | 0.0015069 | -0.0060186 | -0.0015068
48 | 47 | 2.8484 | 1.0956 | 2.8746e-09 | 0 | 0 | 0 | 0 | 0 | 1 | -90 | 90 | -0.0062856 | -0.0015737 | 0.0062868 | 0.0015739
49 | 50 | 1.5074 | 0.57978 | 1.5213e-09 | 0 | 0 | 0 | 0 | 0 | 1 | -90 | 90 | 0.002152 | 0.00053884 | -0.0021519 | -0.00053897
49 | 53 | 12.1448 | 4.6711 | 1.2256e-08 | 0 | 0 | 0 | 0 | 0 | 1 | -90 | 90 | 0.0030173 | 0.00075514 | -0.0030161 | -0.0007559
47 | 46 | 0.68842 | 0.26478 | 6.9473e-10 | 0 | 0 | 0 | 0 | 0 | 1 | -90 | 90 | -0.0075226 | -0.0018836 | 0.007523 | 0.0018837
50 | 51 | 3.0425 | 1.1702 | 3.0704e-09 | 0 | 0 | 0 | 0 | 0 | 1 | -90 | 90 | 0.001597 | 0.0003999 | -0.0015969 | -0.00040017
38 | 45 | 4.998 | 1.9223 | 5.0438e-09 | 0 | 0 | 0 | 0 | 0 | 1 | -90 | 90 | 0.011752 | 0.0029443 | -0.011745 | -0.0029419
38 | 36 | 1.4064 | 0.54093 | 1.4193e-09 | 0 | 0 | 0 | 0 | 0 | 1 | -90 | 90 | 0.040254 | 0.010116 | -0.04023 | -0.010107
33 | 32 | 1.6684 | 0.64168 | 1.6837e-09 | 0 | 0 | 0 | 0 | 0 | 1 | -90 | 90 | 0.03283 | 0.0082385 | -0.032811 | -0.0082313
46 | 45 | 5.2813 | 2.0313 | 5.3297e-09 | 0 | 0 | 0 | 0 | 0 | 1 | -90 | 90 | -0.0096783 | -0.0024238 | 0.0096836 | 0.0024253
51 | 52 | 0.5841 | 0.22465 | 5.8946e-10 | 0 | 0 | 0 | 0 | 0 | 1 | -90 | 90 | 0.00030825 | 7.7197e-05 | -0.00030825 | -7.7256e-05
30 | 32 | 1.2725 | 0.48944 | 1.2842e-09 | 0 | 0 | 0 | 0 | 0 | 1 | -90 | 90 | -0.029236 | -0.0073337 | 0.029247 | 0.0073381
36 | 35 | 1.1148 | 0.42875 | 1.125e-09 | 0 | 0 | 0 | 0 | 0 | 1 | -90 | 90 | 0.036776 | 0.0092412 | -0.03676 | -0.0092351
35 | 37 | 2.5715 | 0.98904 | 2.5951e-09 | 0 | 0 | 0 | 0 | 0 | 1 | -90 | 90 | 0.036391 | 0.0091428 | -0.036355 | -0.0091291