## bus_data
BUS_I | BUS_TYPE | Pd | Qd | Gs | Bs | area | Vm | Va | baseKV | zone | Vmax | Vmin
3 | 1 | 0.0017056 | 0.00042747 | 0 | 0 | 1 | 0.99727 | -0.019072 | 0.4 | 1 | 1.1 | 0.9
4 | 1 | 0.0059261 | 0.0014852 | 0 | 0 | 1 | 0.99565 | -0.030487 | 0.4 | 1 | 1.1 | 0.9
5 | 1 | 0.0024038 | 0.00060245 | 0 | 0 | 1 | 0.9979 | -0.014707 | 0.4 | 1 | 1.1 | 0.9
6 | 1 | 0.00082564 | 0.00020693 | 0 | 0 | 1 | 0.99459 | -0.037916 | 0.4 | 1 | 1.1 | 0.9
7 | 1 | 0.0013845 | 0.00034699 | 0 | 0 | 1 | 0.99849 | -0.010547 | 0.4 | 1 | 1.1 | 0.9
43 | 1 | 0.00048071 | 0.00012048 | 0 | 0 | 1 | 0.99442 | -0.039182 | 0.4 | 1 | 1.1 | 0.9
8 | 3 | 0.0033794 | 0.00084695 | 0 | 0 | 1 | 1 | 0 | 0.4 | 1 | 1.1 | 0.9
9 | 1 | 0.0020048 | 0.00050245 | 0 | 0 | 1 | 0.99992 | -0.00057952 | 0.4 | 1 | 1.1 | 0.9
42 | 1 | 0.0016988 | 0.00042575 | 0 | 0 | 1 | 0.99857 | -0.0099894 | 0.4 | 1 | 1.1 | 0.9
10 | 1 | 0.0013793 | 0.00034569 | 0 | 0 | 1 | 0.99067 | -0.065709 | 0.4 | 1 | 1.1 | 0.9
11 | 1 | 0.0037047 | 0.00092848 | 0 | 0 | 1 | 0.99088 | -0.064224 | 0.4 | 1 | 1.1 | 0.9
12 | 1 | 0.0010678 | 0.00026763 | 0 | 0 | 1 | 0.99067 | -0.065724 | 0.4 | 1 | 1.1 | 0.9
150 | 1 | 0.00030086 | 7.5403e-05 | 0 | 0 | 1 | 0.9905 | -0.067036 | 0.4 | 1 | 1.1 | 0.9
13 | 1 | 0.0013375 | 0.0003352 | 0 | 0 | 1 | 0.99131 | -0.061149 | 0.4 | 1 | 1.1 | 0.9
28 | 1 | 0.0026789 | 0.0006714 | 0 | 0 | 1 | 0.99165 | -0.058761 | 0.4 | 1 | 1.1 | 0.9
14 | 1 | 0.00042555 | 0.00010665 | 0 | 0 | 1 | 0.99018 | -0.068962 | 0.4 | 1 | 1.1 | 0.9
15 | 1 | 0.00083149 | 0.00020839 | 0 | 0 | 1 | 0.99025 | -0.06847 | 0.4 | 1 | 1.1 | 0.9
16 | 1 | 0.0011904 | 0.00029834 | 0 | 0 | 1 | 0.99017 | -0.069 | 0.4 | 1 | 1.1 | 0.9
17 | 1 | 0.0074745 | 0.0018733 | 0 | 0 | 1 | 0.9904 | -0.067424 | 0.4 | 1 | 1.1 | 0.9
18 | 1 | 0 | 0 | 0 | 0 | 1 | 0.99015 | -0.06916 | 0.4 | 1 | 1.1 | 0.9
26 | 1 | 0.0033607 | 0.00084226 | 0 | 0 | 1 | 0.99086 | -0.064157 | 0.4 | 1 | 1.1 | 0.9
34 | 1 | 0.00099076 | 0.00024831 | 0 | 0 | 1 | 0.99011 | -0.069479 | 0.4 | 1 | 1.1 | 0.9
19 | 1 | 0.00090427 | 0.00022663 | 0 | 0 | 1 | 0.99216 | -0.054982 | 0.4 | 1 | 1.1 | 0.9
20 | 1 | 0.0011163 | 0.00027977 | 0 | 0 | 1 | 0.99208 | -0.055503 | 0.4 | 1 | 1.1 | 0.9
21 | 1 | 0 | 0 | 0 | 0 | 1 | 0.99224 | -0.054409 | 0.4 | 1 | 1.1 | 0.9
22 | 1 | 0.00088253 | 0.00022118 | 0 | 0 | 1 | 0.99206 | -0.055675 | 0.4 | 1 | 1.1 | 0.9
23 | 1 | 0.0060746 | 0.0015224 | 0 | 0 | 1 | 0.99204 | -0.055843 | 0.4 | 1 | 1.1 | 0.9
24 | 1 | 0.00334 | 0.00083709 | 0 | 0 | 1 | 0.9916 | -0.058936 | 0.4 | 1 | 1.1 | 0.9
25 | 1 | 0 | 0 | 0 | 0 | 1 | 0.99372 | -0.043947 | 0.4 | 1 | 1.1 | 0.9
35 | 1 | 0.00066264 | 0.00016607 | 0 | 0 | 1 | 0.99205 | -0.055755 | 0.4 | 1 | 1.1 | 0.9
33 | 1 | 0.00093885 | 0.0002353 | 0 | 0 | 1 | 0.992 | -0.056117 | 0.4 | 1 | 1.1 | 0.9
27 | 1 | 0.0034174 | 0.00085647 | 0 | 0 | 1 | 0.99158 | -0.059024 | 0.4 | 1 | 1.1 | 0.9
55 | 1 | 0.0012012 | 0.00030105 | 0 | 0 | 1 | 0.99398 | -0.042144 | 0.4 | 1 | 1.1 | 0.9
39 | 1 | 0 | 0 | 0 | 0 | 1 | 0.99248 | -0.052883 | 0.4 | 1 | 1.1 | 0.9
29 | 1 | 0.0002208 | 5.5338e-05 | 0 | 0 | 1 | 0.99146 | -0.060138 | 0.4 | 1 | 1.1 | 0.9
30 | 1 | 0 | 0 | 0 | 0 | 1 | 0.99148 | -0.059953 | 0.4 | 1 | 1.1 | 0.9
31 | 1 | 0.0016221 | 0.00040654 | 0 | 0 | 1 | 0.99132 | -0.06109 | 0.4 | 1 | 1.1 | 0.9
32 | 1 | 0 | 0 | 0 | 0 | 1 | 0.99152 | -0.059692 | 0.4 | 1 | 1.1 | 0.9
47 | 1 | 0 | 0 | 0 | 0 | 1 | 0.99126 | -0.06152 | 0.4 | 1 | 1.1 | 0.9
38 | 1 | 0 | 0 | 0 | 0 | 1 | 0.99183 | -0.057505 | 0.4 | 1 | 1.1 | 0.9
149 | 1 | 0.0011263 | 0.00028228 | 0 | 0 | 1 | 0.99148 | -0.059962 | 0.4 | 1 | 1.1 | 0.9
36 | 1 | 0.00055434 | 0.00013893 | 0 | 0 | 1 | 0.99197 | -0.056466 | 0.4 | 1 | 1.1 | 0.9
37 | 1 | 0.003633 | 0.0009105 | 0 | 0 | 1 | 0.99241 | -0.053382 | 0.4 | 1 | 1.1 | 0.9
40 | 1 | 0.00032322 | 8.1007e-05 | 0 | 0 | 1 | 0.99174 | -0.058094 | 0.4 | 1 | 1.1 | 0.9
41 | 1 | 0.0012808 | 0.00032101 | 0 | 0 | 1 | 0.99412 | -0.041269 | 0.4 | 1 | 1.1 | 0.9
48 | 1 | 0.0024072 | 0.00060331 | 0 | 0 | 1 | 0.99166 | -0.058677 | 0.4 | 1 | 1.1 | 0.9
50 | 1 | 0.0013244 | 0.00033193 | 0 | 0 | 1 | 0.99781 | -0.015306 | 0.4 | 1 | 1.1 | 0.9
44 | 1 | 0.00081524 | 0.00020432 | 0 | 0 | 1 | 0.99376 | -0.043807 | 0.4 | 1 | 1.1 | 0.9
60 | 1 | 0 | 0 | 0 | 0 | 1 | 0.99403 | -0.041859 | 0.4 | 1 | 1.1 | 0.9
45 | 1 | 0.00048265 | 0.00012096 | 0 | 0 | 1 | 0.99108 | -0.062829 | 0.4 | 1 | 1.1 | 0.9
46 | 1 | 0.0012162 | 0.00030482 | 0 | 0 | 1 | 0.99114 | -0.062355 | 0.4 | 1 | 1.1 | 0.9
51 | 1 | 0 | 0 | 0 | 0 | 1 | 0.9964 | -0.025131 | 0.4 | 1 | 1.1 | 0.9
52 | 1 | 0.0017477 | 0.00043802 | 0 | 0 | 1 | 0.99617 | -0.026762 | 0.4 | 1 | 1.1 | 0.9
53 | 1 | 0 | 0 | 0 | 0 | 1 | 0.99499 | -0.035063 | 0.4 | 1 | 1.1 | 0.9
54 | 1 | 0.00094669 | 0.00023726 | 0 | 0 | 1 | 0.99457 | -0.037985 | 0.4 | 1 | 1.1 | 0.9
59 | 1 | 0.00030229 | 7.5762e-05 | 0 | 0 | 1 | 0.99429 | -0.040027 | 0.4 | 1 | 1.1 | 0.9
56 | 1 | 0.0013217 | 0.00033125 | 0 | 0 | 1 | 0.99417 | -0.04082 | 0.4 | 1 | 1.1 | 0.9
57 | 1 | 0.0046073 | 0.0011547 | 0 | 0 | 1 | 0.99419 | -0.040676 | 0.4 | 1 | 1.1 | 0.9
58 | 1 | 0 | 0 | 0 | 0 | 1 | 0.99411 | -0.041277 | 0.4 | 1 | 1.1 | 0.9

## generator_data
GEN_BUS | PG | QG | QMAX | QMIN | VG | MBASE | GEN_STATUS | PMAX | PMIN
8 | 0.087592 | 0.022002 | 10 | -10 | 1 | 100 | 1 | 10 | 0

## branch_data
F_BUS | T_BUS | BR_R | BR_X | BR_B | RATE_A | RATE_B | RATE_C | TAP | SHIFT | BR_STATUS | ANGMIN | ANGMAX | P_in | Q_in | P_out | Q_out
3 | 4 | 4.8123 | 1.8509 | 4.8565e-09 | 0 | 0 | 0 | 0 | 0 | 1 | -90 | 90 | 0.030711 | 0.0077007 | -0.030662 | -0.0076825
3 | 5 | 1.747 | 0.67194 | 1.7631e-09 | 0 | 0 | 0 | 0 | 0 | 1 | -90 | 90 | -0.032417 | -0.0081282 | 0.032436 | 0.0081355
4 | 6 | 3.8714 | 1.489 | 3.9069e-09 | 0 | 0 | 0 | 0 | 0 | 1 | -90 | 90 | 0.024736 | 0.0061973 | -0.024711 | -0.0061879
5 | 7 | 1.5516 | 0.59679 | 1.5659e-09 | 0 | 0 | 0 | 0 | 0 | 1 | -90 | 90 | -0.03484 | -0.008738 | 0.03486 | 0.0087456
6 | 43 | 0.68156 | 0.26214 | 6.8782e-10 | 0 | 0 | 0 | 0 | 0 | 1 | -90 | 90 | 0.023885 | 0.005981 | -0.023881 | -0.0059795
7 | 8 | 3.7914 | 1.4582 | 3.8262e-09 | 0 | 0 | 0 | 0 | 0 | 1 | -90 | 90 | -0.036245 | -0.0090926 | 0.036298 | 0.0091126
43 | 41 | 1.1464 | 0.44092 | 1.1569e-09 | 0 | 0 | 0 | 0 | 0 | 1 | -90 | 90 | 0.0234 | 0.005859 | -0.023394 | -0.0058565
8 | 9 | 0.15836 | 0.060907 | 1.5981e-10 | 0 | 0 | 0 | 0 | 0 | 1 | -90 | 90 | 0.047915 | 0.012042 | -0.047911 | -0.012041
9 | 42 | 2.6805 | 1.0309 | 2.7051e-09 | 0 | 0 | 0 | 0 | 0 | 1 | -90 | 90 | 0.045907 | 0.011538 | -0.045847 | -0.011516
42 | 50 | 1.5699 | 0.60379 | 1.5843e-09 | 0 | 0 | 0 | 0 | 0 | 1 | -90 | 90 | 0.044148 | 0.01109 | -0.044115 | -0.011077
10 | 11 | 6.8062 | 2.6178 | 6.8687e-09 | 0 | 0 | 0 | 0 | 0 | 1 | -90 | 90 | -0.0027481 | -0.00068349 | 0.0027486 | 0.00068303
10 | 12 | 0.18305 | 0.070403 | 1.8473e-10 | 0 | 0 | 0 | 0 | 0 | 1 | -90 | 90 | 0.0010678 | 0.00026761 | -0.0010678 | -0.00026763
10 | 150 | 52.9104 | 20.3501 | 5.3396e-08 | 0 | 0 | 0 | 0 | 0 | 1 | -90 | 90 | 0.00030091 | 7.0183e-05 | -0.00030086 | -7.5403e-05
11 | 13 | 6.0539 | 2.3284 | 6.1094e-09 | 0 | 0 | 0 | 0 | 0 | 1 | -90 | 90 | -0.0064533 | -0.0016115 | 0.006456 | 0.001612
13 | 28 | 3.9005 | 1.5002 | 3.9363e-09 | 0 | 0 | 0 | 0 | 0 | 1 | -90 | 90 | -0.0077935 | -0.0019472 | 0.0077961 | 0.0019478
28 | 39 | 7.1601 | 2.7539 | 7.2258e-09 | 0 | 0 | 0 | 0 | 0 | 1 | -90 | 90 | -0.010475 | -0.0026192 | 0.010483 | 0.0026217
14 | 15 | 2.4073 | 0.92587 | 2.4294e-09 | 0 | 0 | 0 | 0 | 0 | 1 | -90 | 90 | -0.0026068 | -0.0006527 | 0.002607 | 0.00065253
14 | 16 | 0.22196 | 0.085368 | 2.2399e-10 | 0 | 0 | 0 | 0 | 0 | 1 | -90 | 90 | 0.0021812 | 0.00054605 | -0.0021812 | -0.00054607
15 | 17 | 3.8752 | 1.4905 | 3.9108e-09 | 0 | 0 | 0 | 0 | 0 | 1 | -90 | 90 | -0.0034384 | -0.00086092 | 0.0034389 | 0.00086073
16 | 18 | 2.0602 | 0.7924 | 2.0792e-09 | 0 | 0 | 0 | 0 | 0 | 1 | -90 | 90 | 0.00099083 | 0.00024773 | -0.00099081 | -0.00024792
17 | 26 | 3.8236 | 1.4706 | 3.8587e-09 | 0 | 0 | 0 | 0 | 0 | 1 | -90 | 90 | -0.010913 | -0.002734 | 0.010918 | 0.0027355
18 | 34 | 4.0953 | 1.5751 | 4.1329e-09 | 0 | 0 | 0 | 0 | 0 | 1 | -90 | 90 | 0.00099081 | 0.00024792 | -0.00099076 | -0.00024831
26 | 27 | 4.5978 | 1.7684 | 4.64e-09 | 0 | 0 | 0 | 0 | 0 | 1 | -90 | 90 | -0.014279 | -0.0035778 | 0.014289 | 0.0035812
19 | 20 | 2.5078 | 0.96455 | 2.5308e-09 | 0 | 0 | 0 | 0 | 0 | 1 | -90 | 90 | 0.0026617 | 0.00066657 | -0.0026615 | -0.00066674
19 | 21 | 2.0565 | 0.79098 | 2.0754e-09 | 0 | 0 | 0 | 0 | 0 | 1 | -90 | 90 | -0.0035659 | -0.0008932 | 0.0035662 | 0.0008931
20 | 22 | 1.4236 | 0.54755 | 1.4367e-09 | 0 | 0 | 0 | 0 | 0 | 1 | -90 | 90 | 0.0015452 | 0.00038698 | -0.0015452 | -0.0003871
21 | 23 | 2.619 | 1.0073 | 2.6431e-09 | 0 | 0 | 0 | 0 | 0 | 1 | -90 | 90 | 0.0070149 | 0.0017577 | -0.0070135 | -0.0017574
21 | 24 | 2.7563 | 1.0601 | 2.7816e-09 | 0 | 0 | 0 | 0 | 0 | 1 | -90 | 90 | 0.02106 | 0.0052797 | -0.021047 | -0.0052749
21 | 25 | 4.2468 | 1.6334 | 4.2858e-09 | 0 | 0 | 0 | 0 | 0 | 1 | -90 | 90 | -0.031641 | -0.0079304 | 0.031687 | 0.0079477
22 | 35 | 1.5379 | 0.59152 | 1.5521e-09 | 0 | 0 | 0 | 0 | 0 | 1 | -90 | 90 | 0.00066264 | 0.00016592 | -0.00066264 | -0.00016607
23 | 33 | 3.7441 | 1.4401 | 3.7785e-09 | 0 | 0 | 0 | 0 | 0 | 1 | -90 | 90 | 0.00093889 | 0.00023494 | -0.00093885 | -0.0002353
24 | 27 | 0.063591 | 0.024458 | 6.4175e-11 | 0 | 0 | 0 | 0 | 0 | 1 | -90 | 90 | 0.017707 | 0.0044378 | -0.017707 | -0.0044377
25 | 55 | 0.73348 | 0.28211 | 7.4021e-10 | 0 | 0 | 0 | 0 | 0 | 1 | -90 | 90 | -0.031687 | -0.0079477 | 0.031695 | 0.0079506
55 | 53 | 2.7771 | 1.0681 | 2.8026e-09 | 0 | 0 | 0 | 0 | 0 | 1 | -90 | 90 | -0.032896 | -0.0082517 | 0.032928 | 0.0082639
39 | 41 | 6.7362 | 2.5908 | 6.798e-09 | 0 | 0 | 0 | 0 | 0 | 1 | -90 | 90 | -0.022077 | -0.0055226 | 0.022113 | 0.0055355
39 | 37 | 0.55066 | 0.21179 | 5.5572e-10 | 0 | 0 | 0 | 0 | 0 | 1 | -90 | 90 | 0.011594 | 0.0029009 | -0.011593 | -0.0029006
29 | 30 | 10.5721 | 4.0662 | 1.0669e-08 | 0 | 0 | 0 | 0 | 0 | 1 | -90 | 90 | -0.0002208 | -5.5338e-05 | 0.00022081 | 5.4291e-05
30 | 31 | 4.36 | 1.6769 | 4.4e-09 | 0 | 0 | 0 | 0 | 0 | 1 | -90 | 90 | 0.0033219 | 0.00083005 | -0.0033213 | -0.00083028
30 | 32 | 0.9334 | 0.359 | 9.4197e-10 | 0 | 0 | 0 | 0 | 0 | 1 | -90 | 90 | -0.0035427 | -0.00088434 | 0.0035428 | 0.00088429
31 | 47 | 3.2149 | 1.2365 | 3.2444e-09 | 0 | 0 | 0 | 0 | 0 | 1 | -90 | 90 | 0.0016992 | 0.00042374 | -0.0016991 | -0.00042402
32 | 38 | 5.9613 | 2.2928 | 6.016e-09 | 0 | 0 | 0 | 0 | 0 | 1 | -90 | 90 | -0.0046691 | -0.0011663 | 0.0046705 | 0.0011662
32 | 149 | 3.0607 | 1.1772 | 3.0888e-09 | 0 | 0 | 0 | 0 | 0 | 1 | -90 | 90 | 0.0011263 | 0.00028199 | -0.0011263 | -0.00028228
47 | 46 | 6.2443 | 2.4017 | 6.3016e-09 | 0 | 0 | 0 | 0 | 0 | 1 | -90 | 90 | 0.0016991 | 0.00042402 | -0.0016989 | -0.00042456
38 | 40 | 2.7597 | 1.0614 | 2.785e-09 | 0 | 0 | 0 | 0 | 0 | 1 | -90 | 90 | 0.0027309 | 0.0006839 | -0.0027306 | -0.00068408
38 | 36 | 1.7895 | 0.68825 | 1.8059e-09 | 0 | 0 | 0 | 0 | 0 | 1 | -90 | 90 | -0.0074014 | -0.0018501 | 0.0074025 | 0.0018504
36 | 37 | 4.9462 | 1.9024 | 4.9916e-09 | 0 | 0 | 0 | 0 | 0 | 1 | -90 | 90 | -0.0079568 | -0.0019893 | 0.0079602 | 0.0019901
40 | 48 | 3.1016 | 1.1929 | 3.1301e-09 | 0 | 0 | 0 | 0 | 0 | 1 | -90 | 90 | 0.0024074 | 0.00060308 | -0.0024072 | -0.00060331
50 | 51 | 2.9845 | 1.1479 | 3.0119e-09 | 0 | 0 | 0 | 0 | 0 | 1 | -90 | 90 | 0.042791 | 0.010746 | -0.042732 | -0.010723
44 | 60 | 30.3201 | 11.6616 | 3.0598e-08 | 0 | 0 | 0 | 0 | 0 | 1 | -90 | 90 | -0.00081524 | -0.00020432 | 0.00081546 | 0.00020138
60 | 58 | 8.9054 | 3.4251 | 8.9871e-09 | 0 | 0 | 0 | 0 | 0 | 1 | -90 | 90 | -0.00081546 | -0.00020138 | 0.00081552 | 0.00020052
45 | 46 | 12.4522 | 4.7893 | 1.2566e-08 | 0 | 0 | 0 | 0 | 0 | 1 | -90 | 90 | -0.00048265 | -0.00012096 | 0.00048269 | 0.00011974
51 | 52 | 0.49457 | 0.19022 | 4.9911e-10 | 0 | 0 | 0 | 0 | 0 | 1 | -90 | 90 | 0.042732 | 0.010723 | -0.042723 | -0.01072
52 | 53 | 2.6217 | 1.0083 | 2.6457e-09 | 0 | 0 | 0 | 0 | 0 | 1 | -90 | 90 | 0.040975 | 0.010282 | -0.040928 | -0.010264
53 | 54 | 4.6871 | 1.8027 | 4.7301e-09 | 0 | 0 | 0 | 0 | 0 | 1 | -90 | 90 | 0.0079994 | 0.002 | -0.0079962 | -0.0019992
54 | 59 | 3.7138 | 1.4284 | 3.7479e-09 | 0 | 0 | 0 | 0 | 0 | 1 | -90 | 90 | 0.0070495 | 0.001762 | -0.0070475 | -0.0017616
59 | 57 | 1.2317 | 0.47373 | 1.243e-09 | 0 | 0 | 0 | 0 | 0 | 1 | -90 | 90 | 0.0067452 | 0.0016858 | -0.0067446 | -0.0016857
56 | 57 | 0.85485 | 0.32879 | 8.6269e-10 | 0 | 0 | 0 | 0 | 0 | 1 | -90 | 90 | -0.0021373 | -0.0005311 | 0.0021373 | 0.00053103
56 | 58 | 6.9551 | 2.675 | 7.0189e-09 | 0 | 0 | 0 | 0 | 0 | 1 | -90 | 90 | 0.00081557 | 0.00019984 | -0.00081552 | -0.00020052