## bus_data
BUS_I | BUS_TYPE | Pd | Qd | Gs | Bs | area | Vm | Va | baseKV | zone | Vmax | Vmin
1 | 1 | 0.0010725 | 0.00026879 | 0 | 0 | 1 | 0.97723 | -0.16104 | 0.4 | 1 | 1.1 | 0.9
2 | 1 | 0.00041662 | 0.00010441 | 0 | 0 | 1 | 0.97728 | -0.16066 | 0.4 | 1 | 1.1 | 0.9
4 | 1 | 0 | 0 | 0 | 0 | 1 | 0.97763 | -0.15814 | 0.4 | 1 | 1.1 | 0.9
19 | 1 | 0.0008505 | 0.00021316 | 0 | 0 | 1 | 0.97831 | -0.15323 | 0.4 | 1 | 1.1 | 0.9
20 | 1 | 0 | 0 | 0 | 0 | 1 | 0.97742 | -0.1597 | 0.4 | 1 | 1.1 | 0.9
5 | 1 | 0.00096774 | 0.00024254 | 0 | 0 | 1 | 0.97489 | -0.17739 | 0.4 | 1 | 1.1 | 0.9
40 | 1 | 0 | 0 | 0 | 0 | 1 | 0.9749 | -0.17736 | 0.4 | 1 | 1.1 | 0.9
84 | 1 | 0.0029567 | 0.00074101 | 0 | 0 | 1 | 0.97834 | -0.15303 | 0.4 | 1 | 1.1 | 0.9
67 | 1 | 0.0025345 | 0.0006352 | 0 | 0 | 1 | 0.9761 | -0.16923 | 0.4 | 1 | 1.1 | 0.9
41 | 1 | 0.00043671 | 0.00010945 | 0 | 0 | 1 | 0.97489 | -0.17745 | 0.4 | 1 | 1.1 | 0.9
42 | 1 | 0.00038414 | 9.6274e-05 | 0 | 0 | 1 | 0.97495 | -0.17701 | 0.4 | 1 | 1.1 | 0.9
6 | 1 | 0.00052666 | 0.00013199 | 0 | 0 | 1 | 0.99078 | -0.064271 | 0.4 | 1 | 1.1 | 0.9
7 | 1 | 0 | 0 | 0 | 0 | 1 | 0.98985 | -0.070777 | 0.4 | 1 | 1.1 | 0.9
8 | 1 | 0 | 0 | 0 | 0 | 1 | 0.99346 | -0.045491 | 0.4 | 1 | 1.1 | 0.9
14 | 1 | 0 | 0 | 0 | 0 | 1 | 0.97941 | -0.14494 | 0.4 | 1 | 1.1 | 0.9
18 | 1 | 0 | 0 | 0 | 0 | 1 | 0.99499 | -0.034822 | 0.4 | 1 | 1.1 | 0.9
11 | 1 | 0 | 0 | 0 | 0 | 1 | 0.97586 | -0.17037 | 0.4 | 1 | 1.1 | 0.9
12 | 1 | 0 | 0 | 0 | 0 | 1 | 0.97363 | -0.18646 | 0.4 | 1 | 1.1 | 0.9
105 | 1 | 0.0089012 | 0.0022309 | 0 | 0 | 1 | 0.97597 | -0.16956 | 0.4 | 1 | 1.1 | 0.9
100 | 1 | 0.0015954 | 0.00039984 | 0 | 0 | 1 | 0.97229 | -0.19617 | 0.4 | 1 | 1.1 | 0.9
109 | 1 | 0.0012594 | 0.00031563 | 0 | 0 | 1 | 0.97557 | -0.17253 | 0.4 | 1 | 1.1 | 0.9
15 | 1 | 0 | 0 | 0 | 0 | 1 | 0.97804 | -0.15526 | 0.4 | 1 | 1.1 | 0.9
106 | 1 | 0.010309 | 0.0025837 | 0 | 0 | 1 | 0.97601 | -0.16929 | 0.4 | 1 | 1.1 | 0.9
110 | 1 | 0.0011445 | 0.00028684 | 0 | 0 | 1 | 0.9776 | -0.15848 | 0.4 | 1 | 1.1 | 0.9
63 | 3 | 0 | 0 | 0 | 0 | 1 | 1 | 0 | 0.4 | 1 | 1.1 | 0.9
81 | 1 | 0.00040083 | 0.00010046 | 0 | 0 | 1 | 0.99347 | -0.045416 | 0.4 | 1 | 1.1 | 0.9
91 | 1 | 0.00035691 | 8.9451e-05 | 0 | 0 | 1 | 0.99126 | -0.060958 | 0.4 | 1 | 1.1 | 0.9
80 | 1 | 0.00040803 | 0.00010226 | 0 | 0 | 1 | 0.99126 | -0.06094 | 0.4 | 1 | 1.1 | 0.9
49 | 1 | 0 | 0 | 0 | 0 | 1 | 0.98171 | -0.12852 | 0.4 | 1 | 1.1 | 0.9
55 | 1 | 9.6829e-05 | 2.4268e-05 | 0 | 0 | 1 | 0.98169 | -0.12864 | 0.4 | 1 | 1.1 | 0.9
47 | 1 | 0.00011959 | 2.9973e-05 | 0 | 0 | 1 | 0.98171 | -0.12845 | 0.4 | 1 | 1.1 | 0.9
56 | 1 | 0.0062592 | 0.0015687 | 0 | 0 | 1 | 0.98555 | -0.10096 | 0.4 | 1 | 1.1 | 0.9
33 | 1 | 0 | 0 | 0 | 0 | 1 | 0.98608 | -0.097197 | 0.4 | 1 | 1.1 | 0.9
99 | 1 | 0 | 0 | 0 | 0 | 1 | 0.97161 | -0.20113 | 0.4 | 1 | 1.1 | 0.9
103 | 1 | 0 | 0 | 0 | 0 | 1 | 0.97149 | -0.20199 | 0.4 | 1 | 1.1 | 0.9
104 | 1 | 0.00058635 | 0.00014695 | 0 | 0 | 1 | 0.97172 | -0.2003 | 0.4 | 1 | 1.1 | 0.9
101 | 1 | 0.005548 | 0.0013905 | 0 | 0 | 1 | 0.97187 | -0.19918 | 0.4 | 1 | 1.1 | 0.9
108 | 1 | 0.0013106 | 0.00032847 | 0 | 0 | 1 | 0.97555 | -0.17265 | 0.4 | 1 | 1.1 | 0.9
25 | 1 | 0 | 0 | 0 | 0 | 1 | 0.97996 | -0.14092 | 0.4 | 1 | 1.1 | 0.9
29 | 1 | 0.0030785 | 0.00077153 | 0 | 0 | 1 | 0.98105 | -0.13313 | 0.4 | 1 | 1.1 | 0.9
23 | 1 | 0 | 0 | 0 | 0 | 1 | 0.97767 | -0.15741 | 0.4 | 1 | 1.1 | 0.9
24 | 1 | 0 | 0 | 0 | 0 | 1 | 0.97677 | -0.16388 | 0.4 | 1 | 1.1 | 0.9
21 | 1 | 0.00028694 | 7.1915e-05 | 0 | 0 | 1 | 0.97754 | -0.15837 | 0.4 | 1 | 1.1 | 0.9
26 | 1 | 0.0014088 | 0.00035308 | 0 | 0 | 1 | 0.97672 | -0.16422 | 0.4 | 1 | 1.1 | 0.9
83 | 1 | 0 | 0 | 0 | 0 | 1 | 0.98719 | -0.089734 | 0.4 | 1 | 1.1 | 0.9
90 | 1 | 0.00056417 | 0.00014139 | 0 | 0 | 1 | 0.98739 | -0.088303 | 0.4 | 1 | 1.1 | 0.9
89 | 1 | 0.00021846 | 5.4751e-05 | 0 | 0 | 1 | 0.98628 | -0.096176 | 0.4 | 1 | 1.1 | 0.9
64 | 1 | 0.011601 | 0.0029074 | 0 | 0 | 1 | 0.99711 | -0.019968 | 0.4 | 1 | 1.1 | 0.9
61 | 1 | 0.0023825 | 0.0005971 | 0 | 0 | 1 | 0.99985 | -0.001078 | 0.4 | 1 | 1.1 | 0.9
82 | 1 | 0.0012513 | 0.00031359 | 0 | 0 | 1 | 0.99347 | -0.045455 | 0.4 | 1 | 1.1 | 0.9
85 | 1 | 0.00066039 | 0.00016551 | 0 | 0 | 1 | 0.97981 | -0.1424 | 0.4 | 1 | 1.1 | 0.9
66 | 1 | 0.00018524 | 4.6425e-05 | 0 | 0 | 1 | 0.97609 | -0.16925 | 0.4 | 1 | 1.1 | 0.9
22 | 1 | 0.00089111 | 0.00022333 | 0 | 0 | 1 | 0.97754 | -0.15837 | 0.4 | 1 | 1.1 | 0.9
27 | 1 | 0 | 0 | 0 | 0 | 1 | 0.97555 | -0.17266 | 0.4 | 1 | 1.1 | 0.9
37 | 1 | 0.00027679 | 6.9371e-05 | 0 | 0 | 1 | 0.97531 | -0.17439 | 0.4 | 1 | 1.1 | 0.9
39 | 1 | 0.0010892 | 0.00027299 | 0 | 0 | 1 | 0.97545 | -0.17341 | 0.4 | 1 | 1.1 | 0.9
30 | 1 | 0 | 0 | 0 | 0 | 1 | 0.98213 | -0.12541 | 0.4 | 1 | 1.1 | 0.9
35 | 1 | 0.00074728 | 0.00018729 | 0 | 0 | 1 | 0.9752 | -0.17517 | 0.4 | 1 | 1.1 | 0.9
31 | 1 | 0.00091842 | 0.00023018 | 0 | 0 | 1 | 0.98204 | -0.12603 | 0.4 | 1 | 1.1 | 0.9
32 | 1 | 0.00038422 | 9.6295e-05 | 0 | 0 | 1 | 0.98186 | -0.12738 | 0.4 | 1 | 1.1 | 0.9
51 | 1 | 0.00040652 | 0.00010188 | 0 | 0 | 1 | 0.98176 | -0.1281 | 0.4 | 1 | 1.1 | 0.9
57 | 1 | 0 | 0 | 0 | 0 | 1 | 0.98832 | -0.081287 | 0.4 | 1 | 1.1 | 0.9
50 | 1 | 0.00017351 | 4.3486e-05 | 0 | 0 | 1 | 0.98175 | -0.12822 | 0.4 | 1 | 1.1 | 0.9
60 | 1 | 0.0063152 | 0.0015827 | 0 | 0 | 1 | 0.99292 | -0.049025 | 0.4 | 1 | 1.1 | 0.9
58 | 1 | 0.00088824 | 0.00022261 | 0 | 0 | 1 | 0.98812 | -0.082676 | 0.4 | 1 | 1.1 | 0.9
54 | 1 | 0 | 0 | 0 | 0 | 1 | 0.98337 | -0.11618 | 0.4 | 1 | 1.1 | 0.9
34 | 1 | 0.00030084 | 7.5397e-05 | 0 | 0 | 1 | 0.97516 | -0.17549 | 0.4 | 1 | 1.1 | 0.9
36 | 1 | 0.00046961 | 0.0001177 | 0 | 0 | 1 | 0.97506 | -0.17617 | 0.4 | 1 | 1.1 | 0.9
38 | 1 | 0.00098994 | 0.0002481 | 0 | 0 | 1 | 0.97501 | -0.17656 | 0.4 | 1 | 1.1 | 0.9
43 | 1 | 0.0058382 | 0.0014632 | 0 | 0 | 1 | 0.98111 | -0.13226 | 0.4 | 1 | 1.1 | 0.9
44 | 1 | 0.0029535 | 0.00074021 | 0 | 0 | 1 | 0.98145 | -0.12981 | 0.4 | 1 | 1.1 | 0.9
45 | 1 | 0 | 0 | 0 | 0 | 1 | 0.98181 | -0.12726 | 0.4 | 1 | 1.1 | 0.9
52 | 1 | 0.0087559 | 0.0021944 | 0 | 0 | 1 | 0.98135 | -0.13053 | 0.4 | 1 | 1.1 | 0.9
53 | 1 | 0 | 0 | 0 | 0 | 1 | 0.97697 | -0.16174 | 0.4 | 1 | 1.1 | 0.9
65 | 1 | 0.048592 | 0.012178 | 0 | 0 | 1 | 0.97652 | -0.1649 | 0.4 | 1 | 1.1 | 0.9
111 | 1 | 0.00061187 | 0.00015335 | 0 | 0 | 1 | 0.98312 | -0.11793 | 0.4 | 1 | 1.1 | 0.9
46 | 1 | 0.0001261 | 3.1603e-05 | 0 | 0 | 1 | 0.98173 | -0.12836 | 0.4 | 1 | 1.1 | 0.9
48 | 1 | 9.9699e-05 | 2.4987e-05 | 0 | 0 | 1 | 0.98173 | -0.12835 | 0.4 | 1 | 1.1 | 0.9
112 | 1 | 0.0067991 | 0.001704 | 0 | 0 | 1 | 0.98285 | -0.11988 | 0.4 | 1 | 1.1 | 0.9
59 | 1 | 0.0031724 | 0.00079509 | 0 | 0 | 1 | 0.98802 | -0.083405 | 0.4 | 1 | 1.1 | 0.9
62 | 1 | 0.001716 | 0.00043007 | 0 | 0 | 1 | 0.99977 | -0.0016083 | 0.4 | 1 | 1.1 | 0.9
68 | 1 | 0.0020816 | 0.00052169 | 0 | 0 | 1 | 0.98467 | -0.10764 | 0.4 | 1 | 1.1 | 0.9
69 | 1 | 0.00040759 | 0.00010215 | 0 | 0 | 1 | 0.98374 | -0.11431 | 0.4 | 1 | 1.1 | 0.9
70 | 1 | 0.00022364 | 5.605e-05 | 0 | 0 | 1 | 0.98483 | -0.10653 | 0.4 | 1 | 1.1 | 0.9
71 | 1 | 0.0010213 | 0.00025596 | 0 | 0 | 1 | 0.98152 | -0.13016 | 0.4 | 1 | 1.1 | 0.9
72 | 1 | 0 | 0 | 0 | 0 | 1 | 0.9853 | -0.10319 | 0.4 | 1 | 1.1 | 0.9
86 | 1 | 0.0031458 | 0.00078841 | 0 | 0 | 1 | 0.98011 | -0.14029 | 0.4 | 1 | 1.1 | 0.9
87 | 1 | 0 | 0 | 0 | 0 | 1 | 0.98527 | -0.10338 | 0.4 | 1 | 1.1 | 0.9
88 | 1 | 0.00062314 | 0.00015617 | 0 | 0 | 1 | 0.98589 | -0.09899 | 0.4 | 1 | 1.1 | 0.9
93 | 1 | 0.00041809 | 0.00010478 | 0 | 0 | 1 | 0.98527 | -0.10339 | 0.4 | 1 | 1.1 | 0.9
92 | 1 | 0.00018249 | 4.5736e-05 | 0 | 0 | 1 | 0.98527 | -0.10339 | 0.4 | 1 | 1.1 | 0.9
73 | 1 | 0.00041068 | 0.00010293 | 0 | 0 | 1 | 0.98923 | -0.075276 | 0.4 | 1 | 1.1 | 0.9
74 | 1 | 0.00029341 | 7.3535e-05 | 0 | 0 | 1 | 0.9898 | -0.071279 | 0.4 | 1 | 1.1 | 0.9
75 | 1 | 0 | 0 | 0 | 0 | 1 | 0.98841 | -0.081096 | 0.4 | 1 | 1.1 | 0.9
76 | 1 | 0.00015446 | 3.8711e-05 | 0 | 0 | 1 | 0.99025 | -0.068112 | 0.4 | 1 | 1.1 | 0.9
77 | 1 | 0.001139 | 0.00028545 | 0 | 0 | 1 | 0.98785 | -0.085056 | 0.4 | 1 | 1.1 | 0.9
78 | 1 | 0 | 0 | 0 | 0 | 1 | 0.99128 | -0.060863 | 0.4 | 1 | 1.1 | 0.9
79 | 1 | 0.0016408 | 0.00041122 | 0 | 0 | 1 | 0.9923 | -0.053653 | 0.4 | 1 | 1.1 | 0.9
94 | 1 | 0.00024405 | 6.1165e-05 | 0 | 0 | 1 | 0.97134 | -0.20308 | 0.4 | 1 | 1.1 | 0.9
95 | 1 | 0.00057723 | 0.00014467 | 0 | 0 | 1 | 0.97135 | -0.20302 | 0.4 | 1 | 1.1 | 0.9
97 | 1 | 0.00034061 | 8.5365e-05 | 0 | 0 | 1 | 0.97139 | -0.20268 | 0.4 | 1 | 1.1 | 0.9
107 | 1 | 0.0032443 | 0.00081311 | 0 | 0 | 1 | 0.97536 | -0.17402 | 0.4 | 1 | 1.1 | 0.9
102 | 1 | 0.0002715 | 6.8043e-05 | 0 | 0 | 1 | 0.9718 | -0.19975 | 0.4 | 1 | 1.1 | 0.9

## generator_data
GEN_BUS | PG | QG | QMAX | QMIN | VG | MBASE | GEN_STATUS | PMAX | PMIN
63 | 0.18239 | 0.046063 | 10 | -10 | 1 | 100 | 1 | 10 | 0

## branch_data
F_BUS | T_BUS | BR_R | BR_X | BR_B | RATE_A | RATE_B | RATE_C | TAP | SHIFT | BR_STATUS | ANGMIN | ANGMAX | P_in | Q_in | P_out | Q_out
1 | 2 | 4.4152 | 1.6982 | 4.4557e-09 | 0 | 0 | 0 | 0 | 0 | 1 | -90 | 90 | -0.0010725 | -0.00026879 | 0.0010725 | 0.00026839
2 | 4 | 20.9064 | 8.0409 | 2.1098e-08 | 0 | 0 | 0 | 0 | 0 | 1 | -90 | 90 | -0.0014891 | -0.0003728 | 0.0014897 | 0.00037099
4 | 19 | 14.3244 | 5.5094 | 1.4456e-08 | 0 | 0 | 0 | 0 | 0 | 1 | -90 | 90 | -0.0042135 | -0.0010492 | 0.0042163 | 0.0010489
4 | 20 | 7.0378 | 2.7068 | 7.1024e-09 | 0 | 0 | 0 | 0 | 0 | 1 | -90 | 90 | 0.0027238 | 0.0006782 | -0.0027233 | -0.00067866
19 | 84 | 0.48704 | 0.18732 | 4.915e-10 | 0 | 0 | 0 | 0 | 0 | 1 | -90 | 90 | -0.0050668 | -0.001262 | 0.005067 | 0.0012621
20 | 67 | 43.2646 | 16.6402 | 4.3662e-08 | 0 | 0 | 0 | 0 | 0 | 1 | -90 | 90 | 0.0027233 | 0.00067866 | -0.0027197 | -0.00068145
5 | 40 | 0.43775 | 0.16836 | 4.4177e-10 | 0 | 0 | 0 | 0 | 0 | 1 | -90 | 90 | -0.00096773 | -0.00024254 | 0.00096773 | 0.0002425
40 | 41 | 2.5368 | 0.9757 | 2.5601e-09 | 0 | 0 | 0 | 0 | 0 | 1 | -90 | 90 | 0.00043671 | 0.00010921 | -0.0004367 | -0.00010945
40 | 42 | 3.0672 | 1.1797 | 3.0954e-09 | 0 | 0 | 0 | 0 | 0 | 1 | -90 | 90 | -0.0014044 | -0.00035171 | 0.0014045 | 0.00035144
84 | 85 | 16.4214 | 6.3159 | 1.6572e-08 | 0 | 0 | 0 | 0 | 0 | 1 | -90 | 90 | -0.0080236 | -0.0020031 | 0.0080353 | 0.002006
67 | 66 | 1.8713 | 0.71972 | 1.8884e-09 | 0 | 0 | 0 | 0 | 0 | 1 | -90 | 90 | 0.00018524 | 4.6246e-05 | -0.00018524 | -4.6425e-05
42 | 38 | 3.0878 | 1.1876 | 3.1161e-09 | 0 | 0 | 0 | 0 | 0 | 1 | -90 | 90 | -0.0017886 | -0.00044772 | 0.0017887 | 0.00044746
6 | 7 | 2.3306 | 0.89638 | 7.0559e-09 | 0 | 0 | 0 | 0 | 0 | 1 | -90 | 90 | 0.03589 | 0.0090249 | -0.035857 | -0.0090131
6 | 8 | 6.6514 | 2.5582 | 2.0137e-08 | 0 | 0 | 0 | 0 | 0 | 1 | -90 | 90 | -0.036416 | -0.0091569 | 0.036512 | 0.0091917
7 | 14 | 26.2853 | 10.1097 | 7.958e-08 | 0 | 0 | 0 | 0 | 0 | 1 | -90 | 90 | 0.035857 | 0.0090132 | -0.035491 | -0.0088798
8 | 18 | 3.7936 | 1.4591 | 1.1485e-08 | 0 | 0 | 0 | 0 | 0 | 1 | -90 | 90 | -0.036512 | -0.0091916 | 0.036567 | 0.0092115
14 | 109 | 58.7969 | 22.6142 | 5.9336e-08 | 0 | 0 | 0 | 0 | 0 | 1 | -90 | 90 | 0.0058371 | 0.0014598 | -0.0058149 | -0.0014569
14 | 15 | 106.5896 | 40.996 | 1.0757e-07 | 0 | 0 | 0 | 0 | 0 | 1 | -90 | 90 | 0.0011465 | 0.00027398 | -0.001145 | -0.00028369
14 | 106 | 10.644 | 4.0939 | 3.2225e-08 | 0 | 0 | 0 | 0 | 0 | 1 | -90 | 90 | 0.028507 | 0.0071461 | -0.028411 | -0.0071123
18 | 63 | 7.5233 | 2.8936 | 2.2777e-08 | 0 | 0 | 0 | 0 | 0 | 1 | -90 | 90 | -0.060461 | -0.015218 | 0.060757 | 0.015329
18 | 81 | 5.7409 | 2.2081 | 5.7936e-09 | 0 | 0 | 0 | 0 | 0 | 1 | -90 | 90 | 0.023895 | 0.0060063 | -0.02386 | -0.0059934
11 | 12 | 21.5534 | 8.2898 | 6.5254e-08 | 0 | 0 | 0 | 0 | 0 | 1 | -90 | 90 | 0.0091994 | 0.0022975 | -0.0091791 | -0.0022959
11 | 105 | 1.0817 | 0.41603 | 3.2748e-09 | 0 | 0 | 0 | 0 | 0 | 1 | -90 | 90 | -0.0091994 | -0.0022975 | 0.0092005 | 0.0022976
12 | 100 | 13.0159 | 5.0061 | 2.6271e-08 | 0 | 0 | 0 | 0 | 0 | 1 | -90 | 90 | 0.0091791 | 0.0022959 | -0.0091668 | -0.0022937
105 | 106 | 0.18517 | 0.071219 | 5.6061e-10 | 0 | 0 | 0 | 0 | 0 | 1 | -90 | 90 | -0.018102 | -0.0045285 | 0.018102 | 0.0045287
100 | 101 | 4.8748 | 1.8749 | 4.9195e-09 | 0 | 0 | 0 | 0 | 0 | 1 | -90 | 90 | 0.0075715 | 0.0018939 | -0.0075683 | -0.0018931
109 | 108 | 0.31682 | 0.12185 | 3.1973e-10 | 0 | 0 | 0 | 0 | 0 | 1 | -90 | 90 | 0.0045556 | 0.0011413 | -0.0045555 | -0.0011413
15 | 110 | 34.659 | 13.3304 | 3.4977e-08 | 0 | 0 | 0 | 0 | 0 | 1 | -90 | 90 | 0.001145 | 0.00028369 | -0.0011445 | -0.00028684
63 | 64 | 2.2424 | 0.86246 | 6.789e-09 | 0 | 0 | 0 | 0 | 0 | 1 | -90 | 90 | 0.11753 | 0.029707 | -0.1172 | -0.029581
63 | 61 | 3.4221 | 1.3162 | 3.4535e-09 | 0 | 0 | 0 | 0 | 0 | 1 | -90 | 90 | 0.0040992 | 0.0010267 | -0.0040986 | -0.0010268
81 | 82 | 0.021329 | 0.0082035 | 2.1525e-11 | 0 | 0 | 0 | 0 | 0 | 1 | -90 | 90 | 0.023459 | 0.0058929 | -0.023459 | -0.0058929
91 | 80 | 0.63422 | 0.24393 | 6.4004e-10 | 0 | 0 | 0 | 0 | 0 | 1 | -90 | 90 | -0.00035691 | -8.9451e-05 | 0.00035691 | 8.9388e-05
80 | 78 | 1.2844 | 0.49402 | 1.2962e-09 | 0 | 0 | 0 | 0 | 0 | 1 | -90 | 90 | -0.00076494 | -0.00019165 | 0.00076495 | 0.00019152
49 | 55 | 14.4895 | 5.5729 | 1.4622e-08 | 0 | 0 | 0 | 0 | 0 | 1 | -90 | 90 | 9.683e-05 | 2.2859e-05 | -9.6828e-05 | -2.4268e-05
49 | 47 | 7.3875 | 2.8413 | 7.4553e-09 | 0 | 0 | 0 | 0 | 0 | 1 | -90 | 90 | -9.683e-05 | -2.2859e-05 | 9.6831e-05 | 2.2141e-05
47 | 46 | 5.0696 | 1.9498 | 5.1161e-09 | 0 | 0 | 0 | 0 | 0 | 1 | -90 | 90 | -0.00021642 | -5.2114e-05 | 0.00021643 | 5.1622e-05
56 | 33 | 7.6028 | 2.9241 | 7.6725e-09 | 0 | 0 | 0 | 0 | 0 | 1 | -90 | 90 | -0.0062591 | -0.0015687 | 0.0062624 | 0.0015692
33 | 57 | 10.0608 | 3.8695 | 1.0153e-08 | 0 | 0 | 0 | 0 | 0 | 1 | -90 | 90 | -0.020024 | -0.0050125 | 0.020069 | 0.0050284
33 | 30 | 25.7978 | 9.9222 | 2.6035e-08 | 0 | 0 | 0 | 0 | 0 | 1 | -90 | 90 | 0.013762 | 0.0034433 | -0.013709 | -0.0034253
99 | 103 | 8.9662 | 3.4485 | 9.0485e-09 | 0 | 0 | 0 | 0 | 0 | 1 | -90 | 90 | 0.0011622 | 0.00028899 | -0.001162 | -0.00028979
99 | 104 | 8.6408 | 3.3234 | 8.7201e-09 | 0 | 0 | 0 | 0 | 0 | 1 | -90 | 90 | -0.0011622 | -0.00028899 | 0.0011623 | 0.00028821
103 | 97 | 7.2263 | 2.7794 | 7.2927e-09 | 0 | 0 | 0 | 0 | 0 | 1 | -90 | 90 | 0.001162 | 0.00028979 | -0.0011619 | -0.00029044
104 | 102 | 3.836 | 1.4754 | 3.8712e-09 | 0 | 0 | 0 | 0 | 0 | 1 | -90 | 90 | -0.0017486 | -0.00043517 | 0.0017488 | 0.00043485
101 | 102 | 3.4054 | 1.3098 | 3.4367e-09 | 0 | 0 | 0 | 0 | 0 | 1 | -90 | 90 | 0.0020204 | 0.00050263 | -0.0020202 | -0.0005029
108 | 107 | 5.2365 | 2.014 | 5.2846e-09 | 0 | 0 | 0 | 0 | 0 | 1 | -90 | 90 | 0.0032449 | 0.00081285 | -0.0032443 | -0.00081311
25 | 29 | 11.7179 | 4.5069 | 1.1825e-08 | 0 | 0 | 0 | 0 | 0 | 1 | -90 | 90 | -0.0082837 | -0.0020713 | 0.0082926 | 0.0020736
25 | 23 | 24.7547 | 9.521 | 2.4982e-08 | 0 | 0 | 0 | 0 | 0 | 1 | -90 | 90 | 0.0082837 | 0.0020713 | -0.0082649 | -0.0020665
29 | 30 | 8.4928 | 3.2665 | 8.5707e-09 | 0 | 0 | 0 | 0 | 0 | 1 | -90 | 90 | -0.011371 | -0.0028451 | 0.011383 | 0.0028489
23 | 24 | 11.3299 | 4.3576 | 1.1434e-08 | 0 | 0 | 0 | 0 | 0 | 1 | -90 | 90 | 0.0070867 | 0.0017721 | -0.0070804 | -0.0017708
23 | 21 | 10.1466 | 3.9025 | 1.024e-08 | 0 | 0 | 0 | 0 | 0 | 1 | -90 | 90 | 0.0011782 | 0.00029432 | -0.001178 | -0.00029524
24 | 27 | 19.1344 | 7.3594 | 1.931e-08 | 0 | 0 | 0 | 0 | 0 | 1 | -90 | 90 | 0.0056715 | 0.001418 | -0.0056647 | -0.0014172
24 | 26 | 2.9513 | 1.1351 | 2.9783e-09 | 0 | 0 | 0 | 0 | 0 | 1 | -90 | 90 | 0.0014089 | 0.00035283 | -0.0014088 | -0.00035309
21 | 22 | 0.063832 | 0.024551 | 6.4418e-11 | 0 | 0 | 0 | 0 | 0 | 1 | -90 | 90 | 0.0008911 | 0.00022333 | -0.0008911 | -0.00022333
83 | 90 | 1.0609 | 0.40802 | 1.0706e-09 | 0 | 0 | 0 | 0 | 0 | 1 | -90 | 90 | -0.017118 | -0.0042905 | 0.017121 | 0.0042917
83 | 89 | 4.7744 | 1.8363 | 4.8182e-09 | 0 | 0 | 0 | 0 | 0 | 1 | -90 | 90 | 0.017118 | 0.0042905 | -0.017103 | -0.0042851
90 | 77 | 2.3332 | 0.89737 | 2.3546e-09 | 0 | 0 | 0 | 0 | 0 | 1 | -90 | 90 | -0.017686 | -0.0044331 | 0.017694 | 0.0044359
89 | 88 | 2.1092 | 0.81122 | 2.1285e-09 | 0 | 0 | 0 | 0 | 0 | 1 | -90 | 90 | 0.016884 | 0.0042303 | -0.016878 | -0.004228
64 | 60 | 3.6014 | 1.3852 | 7.269e-09 | 0 | 0 | 0 | 0 | 0 | 1 | -90 | 90 | 0.1056 | 0.026673 | -0.10517 | -0.026509
61 | 62 | 4.02 | 1.5461 | 4.0569e-09 | 0 | 0 | 0 | 0 | 0 | 1 | -90 | 90 | 0.0017161 | 0.00042971 | -0.001716 | -0.00043007
82 | 79 | 4.7629 | 1.8319 | 4.8066e-09 | 0 | 0 | 0 | 0 | 0 | 1 | -90 | 90 | 0.022207 | 0.0055793 | -0.022182 | -0.00557
85 | 86 | 3.0159 | 1.16 | 3.0436e-09 | 0 | 0 | 0 | 0 | 0 | 1 | -90 | 90 | -0.0086957 | -0.0021715 | 0.0086982 | 0.0021722
27 | 37 | 4.6779 | 1.7992 | 4.7208e-09 | 0 | 0 | 0 | 0 | 0 | 1 | -90 | 90 | 0.0045753 | 0.001145 | -0.0045742 | -0.001145
27 | 39 | 8.5741 | 3.2977 | 8.6528e-09 | 0 | 0 | 0 | 0 | 0 | 1 | -90 | 90 | 0.0010893 | 0.00027221 | -0.0010892 | -0.00027299
37 | 35 | 2.2581 | 0.86849 | 2.2788e-09 | 0 | 0 | 0 | 0 | 0 | 1 | -90 | 90 | 0.0042975 | 0.0010756 | -0.004297 | -0.0010757
30 | 31 | 8.5088 | 3.2726 | 8.5868e-09 | 0 | 0 | 0 | 0 | 0 | 1 | -90 | 90 | 0.00091849 | 0.00022938 | -0.00091841 | -0.00023018
30 | 32 | 17.17 | 6.6038 | 1.7328e-08 | 0 | 0 | 0 | 0 | 0 | 1 | -90 | 90 | 0.001407 | 0.00034696 | -0.0014066 | -0.00034848
35 | 34 | 1.09 | 0.41922 | 1.1e-09 | 0 | 0 | 0 | 0 | 0 | 1 | -90 | 90 | 0.0035497 | 0.00088837 | -0.0035496 | -0.00088842
32 | 51 | 8.6174 | 3.3144 | 8.6965e-09 | 0 | 0 | 0 | 0 | 0 | 1 | -90 | 90 | 0.0010224 | 0.00025219 | -0.0010223 | -0.00025299
51 | 50 | 2.2201 | 0.85389 | 2.2405e-09 | 0 | 0 | 0 | 0 | 0 | 1 | -90 | 90 | 0.00061575 | 0.0001511 | -0.00061574 | -0.00015132
57 | 60 | 4.2197 | 1.623 | 4.2584e-09 | 0 | 0 | 0 | 0 | 0 | 1 | -90 | 90 | -0.09841 | -0.024755 | 0.098855 | 0.024926
57 | 58 | 4.3448 | 1.6711 | 4.3846e-09 | 0 | 0 | 0 | 0 | 0 | 1 | -90 | 90 | 0.0040618 | 0.0010174 | -0.004061 | -0.0010175
57 | 54 | 6.0037 | 2.3091 | 6.0588e-09 | 0 | 0 | 0 | 0 | 0 | 1 | -90 | 90 | 0.07428 | 0.01871 | -0.073919 | -0.018572
50 | 48 | 3.5447 | 1.3633 | 3.5772e-09 | 0 | 0 | 0 | 0 | 0 | 1 | -90 | 90 | 0.00044223 | 0.00010783 | -0.00044222 | -0.00010817
58 | 59 | 2.9236 | 1.1245 | 2.9504e-09 | 0 | 0 | 0 | 0 | 0 | 1 | -90 | 90 | 0.0031727 | 0.00079492 | -0.0031724 | -0.00079509
54 | 111 | 2.9621 | 1.1393 | 2.9893e-09 | 0 | 0 | 0 | 0 | 0 | 1 | -90 | 90 | 0.0074145 | 0.0018581 | -0.0074127 | -0.0018577
54 | 45 | 7.9351 | 3.052 | 8.0079e-09 | 0 | 0 | 0 | 0 | 0 | 1 | -90 | 90 | 0.017583 | 0.0044096 | -0.017557 | -0.0044
54 | 53 | 11.7316 | 4.5121 | 1.1839e-08 | 0 | 0 | 0 | 0 | 0 | 1 | -90 | 90 | 0.048921 | 0.012304 | -0.048612 | -0.012186
34 | 36 | 2.592 | 0.99691 | 2.6158e-09 | 0 | 0 | 0 | 0 | 0 | 1 | -90 | 90 | 0.0032487 | 0.00081302 | -0.0032484 | -0.00081315
36 | 38 | 1.7654 | 0.67902 | 1.7816e-09 | 0 | 0 | 0 | 0 | 0 | 1 | -90 | 90 | 0.0027788 | 0.00069545 | -0.0027787 | -0.00069557
43 | 44 | 5.2465 | 2.0179 | 5.2947e-09 | 0 | 0 | 0 | 0 | 0 | 1 | -90 | 90 | -0.0058382 | -0.0014632 | 0.0058402 | 0.0014635
44 | 45 | 3.6403 | 1.4001 | 3.6737e-09 | 0 | 0 | 0 | 0 | 0 | 1 | -90 | 90 | -0.0087936 | -0.0022037 | 0.0087967 | 0.0022045
45 | 52 | 4.6849 | 1.8019 | 4.7279e-09 | 0 | 0 | 0 | 0 | 0 | 1 | -90 | 90 | 0.0087598 | 0.0021955 | -0.0087558 | -0.0021944
53 | 65 | 0.80905 | 0.31117 | 8.1647e-10 | 0 | 0 | 0 | 0 | 0 | 1 | -90 | 90 | 0.048612 | 0.012186 | -0.048591 | -0.012178
111 | 112 | 3.6148 | 1.3903 | 3.6479e-09 | 0 | 0 | 0 | 0 | 0 | 1 | -90 | 90 | 0.0068009 | 0.0017044 | -0.006799 | -0.001704
46 | 48 | 0.41154 | 0.15828 | 4.1531e-10 | 0 | 0 | 0 | 0 | 0 | 1 | -90 | 90 | -0.00034252 | -8.3225e-05 | 0.00034252 | 8.3185e-05
68 | 69 | 6.3031 | 2.4243 | 6.361e-09 | 0 | 0 | 0 | 0 | 0 | 1 | -90 | 90 | 0.01333 | 0.0033374 | -0.013318 | -0.0033333
68 | 70 | 0.90809 | 0.34926 | 9.1642e-10 | 0 | 0 | 0 | 0 | 0 | 1 | -90 | 90 | -0.015411 | -0.0038591 | 0.015414 | 0.00386
69 | 71 | 15.4085 | 5.9263 | 1.555e-08 | 0 | 0 | 0 | 0 | 0 | 1 | -90 | 90 | 0.01291 | 0.0032312 | -0.012882 | -0.0032219
70 | 72 | 2.6942 | 1.0362 | 2.7189e-09 | 0 | 0 | 0 | 0 | 0 | 1 | -90 | 90 | -0.015637 | -0.003916 | 0.015645 | 0.0039185
71 | 86 | 10.6547 | 4.098 | 1.0752e-08 | 0 | 0 | 0 | 0 | 0 | 1 | -90 | 90 | 0.011861 | 0.0029659 | -0.011844 | -0.0029606
72 | 87 | 3.8096 | 1.4652 | 3.8446e-09 | 0 | 0 | 0 | 0 | 0 | 1 | -90 | 90 | 0.00060059 | 0.00015 | -0.00060058 | -0.00015037
72 | 88 | 3.2696 | 1.2575 | 3.2996e-09 | 0 | 0 | 0 | 0 | 0 | 1 | -90 | 90 | -0.016245 | -0.0040685 | 0.016255 | 0.0040718
87 | 93 | 0.45578 | 0.1753 | 4.5996e-10 | 0 | 0 | 0 | 0 | 0 | 1 | -90 | 90 | 0.00041809 | 0.00010474 | -0.00041809 | -0.00010478
87 | 92 | 1.104 | 0.4246 | 1.1141e-09 | 0 | 0 | 0 | 0 | 0 | 1 | -90 | 90 | 0.00018249 | 4.5628e-05 | -0.00018249 | -4.5736e-05
73 | 74 | 2.6498 | 1.0192 | 2.6741e-09 | 0 | 0 | 0 | 0 | 0 | 1 | -90 | 90 | -0.019269 | -0.0048334 | 0.019279 | 0.0048373
73 | 75 | 3.9369 | 1.5142 | 3.973e-09 | 0 | 0 | 0 | 0 | 0 | 1 | -90 | 90 | 0.018858 | 0.0047305 | -0.018843 | -0.004725
74 | 76 | 2.0705 | 0.79634 | 2.0895e-09 | 0 | 0 | 0 | 0 | 0 | 1 | -90 | 90 | -0.019573 | -0.0049108 | 0.019581 | 0.0049139
75 | 77 | 2.6762 | 1.0293 | 2.7008e-09 | 0 | 0 | 0 | 0 | 0 | 1 | -90 | 90 | 0.018843 | 0.004725 | -0.018833 | -0.0047213
76 | 78 | 4.7067 | 1.8103 | 4.7499e-09 | 0 | 0 | 0 | 0 | 0 | 1 | -90 | 90 | -0.019736 | -0.0049526 | 0.019756 | 0.0049598
78 | 79 | 4.5149 | 1.7365 | 4.5564e-09 | 0 | 0 | 0 | 0 | 0 | 1 | -90 | 90 | -0.020521 | -0.0051513 | 0.020541 | 0.0051588
94 | 95 | 3.0399 | 1.1692 | 3.0678e-09 | 0 | 0 | 0 | 0 | 0 | 1 | -90 | 90 | -0.00024405 | -6.1166e-05 | 0.00024405 | 6.0877e-05
95 | 97 | 5.1683 | 1.9878 | 5.2157e-09 | 0 | 0 | 0 | 0 | 0 | 1 | -90 | 90 | -0.00082127 | -0.00020555 | 0.00082131 | 0.00020507