## bus_data
BUS_I | BUS_TYPE | Pd | Qd | Gs | Bs | area | Vm | Va | baseKV | zone | Vmax | Vmin
1 | 1 | 0.00098417 | 0.00024666 | 0 | 0 | 1 | 0.99014 | -0.069742 | 0.4 | 1 | 1.1 | 0.9
2 | 1 | 0 | 0 | 0 | 0 | 1 | 0.98898 | -0.077982 | 0.4 | 1 | 1.1 | 0.9
3 | 1 | 0 | 0 | 0 | 0 | 1 | 0.99136 | -0.061027 | 0.4 | 1 | 1.1 | 0.9
4 | 1 | 0.002289 | 0.00057369 | 0 | 0 | 1 | 0.98532 | -0.10428 | 0.4 | 1 | 1.1 | 0.9
5 | 1 | 0 | 0 | 0 | 0 | 1 | 0.99519 | -0.033783 | 0.4 | 1 | 1.1 | 0.9
6 | 1 | 0.00021082 | 5.2835e-05 | 0 | 0 | 1 | 0.98496 | -0.10686 | 0.4 | 1 | 1.1 | 0.9
7 | 1 | 0.0003125 | 7.832e-05 | 0 | 0 | 1 | 0.99578 | -0.029614 | 0.4 | 1 | 1.1 | 0.9
105 | 1 | 0 | 0 | 0 | 0 | 1 | 0.9849 | -0.10729 | 0.4 | 1 | 1.1 | 0.9
92 | 1 | 0 | 0 | 0 | 0 | 1 | 0.9965 | -0.024498 | 0.4 | 1 | 1.1 | 0.9
106 | 1 | 0.00061016 | 0.00015292 | 0 | 0 | 1 | 0.98487 | -0.10749 | 0.4 | 1 | 1.1 | 0.9
104 | 1 | 0.00019056 | 4.7759e-05 | 0 | 0 | 1 | 0.98477 | -0.10824 | 0.4 | 1 | 1.1 | 0.9
78 | 1 | 0 | 0 | 0 | 0 | 1 | 0.98984 | -0.071399 | 0.4 | 1 | 1.1 | 0.9
91 | 3 | 0.00090291 | 0.00022629 | 0 | 0 | 1 | 1 | 0 | 0.4 | 1 | 1.1 | 0.9
42 | 1 | 0.00057489 | 0.00014408 | 0 | 0 | 1 | 0.99531 | -0.033914 | 0.4 | 1 | 1.1 | 0.9
43 | 1 | 0.0001998 | 5.0074e-05 | 0 | 0 | 1 | 0.99531 | -0.033887 | 0.4 | 1 | 1.1 | 0.9
46 | 1 | 0.00016954 | 4.2491e-05 | 0 | 0 | 1 | 0.99537 | -0.033495 | 0.4 | 1 | 1.1 | 0.9
82 | 1 | 5.3994e-05 | 1.3532e-05 | 0 | 0 | 1 | 0.99541 | -0.033229 | 0.4 | 1 | 1.1 | 0.9
79 | 1 | 0 | 0 | 0 | 0 | 1 | 0.99554 | -0.032282 | 0.4 | 1 | 1.1 | 0.9
59 | 1 | 8.5762e-05 | 2.1494e-05 | 0 | 0 | 1 | 0.99341 | -0.047504 | 0.4 | 1 | 1.1 | 0.9
60 | 1 | 0.00061772 | 0.00015482 | 0 | 0 | 1 | 0.99342 | -0.04745 | 0.4 | 1 | 1.1 | 0.9
61 | 1 | 0.00017037 | 4.2698e-05 | 0 | 0 | 1 | 0.99341 | -0.047512 | 0.4 | 1 | 1.1 | 0.9
62 | 1 | 0.0004961 | 0.00012433 | 0 | 0 | 1 | 0.99344 | -0.047293 | 0.4 | 1 | 1.1 | 0.9
64 | 1 | 9.8011e-05 | 2.4564e-05 | 0 | 0 | 1 | 0.99345 | -0.047245 | 0.4 | 1 | 1.1 | 0.9
74 | 1 | 7.8766e-05 | 1.9741e-05 | 0 | 0 | 1 | 0.99348 | -0.047046 | 0.4 | 1 | 1.1 | 0.9
73 | 1 | 0.00029053 | 7.2814e-05 | 0 | 0 | 1 | 0.99349 | -0.046928 | 0.4 | 1 | 1.1 | 0.9
70 | 1 | 0 | 0 | 0 | 0 | 1 | 0.99385 | -0.044372 | 0.4 | 1 | 1.1 | 0.9
71 | 1 | 0 | 0 | 0 | 0 | 1 | 0.99384 | -0.044449 | 0.4 | 1 | 1.1 | 0.9
72 | 1 | 0.0006845 | 0.00017155 | 0 | 0 | 1 | 0.99463 | -0.038836 | 0.4 | 1 | 1.1 | 0.9
80 | 1 | 6.7995e-05 | 1.7041e-05 | 0 | 0 | 1 | 0.99467 | -0.038521 | 0.4 | 1 | 1.1 | 0.9
76 | 1 | 0 | 0 | 0 | 0 | 1 | 0.99487 | -0.037112 | 0.4 | 1 | 1.1 | 0.9
75 | 1 | 0.00039932 | 0.00010008 | 0 | 0 | 1 | 0.99484 | -0.037278 | 0.4 | 1 | 1.1 | 0.9
81 | 1 | 0 | 0 | 0 | 0 | 1 | 0.99633 | -0.026551 | 0.4 | 1 | 1.1 | 0.9
84 | 1 | 0.0075861 | 0.0019012 | 0 | 0 | 1 | 0.98859 | -0.080197 | 0.4 | 1 | 1.1 | 0.9
83 | 1 | 0.0046345 | 0.0011615 | 0 | 0 | 1 | 0.98833 | -0.082051 | 0.4 | 1 | 1.1 | 0.9
90 | 1 | 0 | 0 | 0 | 0 | 1 | 0.99836 | -0.011903 | 0.4 | 1 | 1.1 | 0.9
87 | 1 | 0.00016816 | 4.2145e-05 | 0 | 0 | 1 | 0.99617 | -0.027726 | 0.4 | 1 | 1.1 | 0.9
88 | 1 | 0.00034461 | 8.6367e-05 | 0 | 0 | 1 | 0.99616 | -0.027845 | 0.4 | 1 | 1.1 | 0.9
93 | 1 | 0.00039081 | 9.7947e-05 | 0 | 0 | 1 | 0.98436 | -0.11118 | 0.4 | 1 | 1.1 | 0.9
94 | 1 | 0.00038447 | 9.6357e-05 | 0 | 0 | 1 | 0.98436 | -0.11116 | 0.4 | 1 | 1.1 | 0.9
95 | 1 | 0 | 0 | 0 | 0 | 1 | 0.98406 | -0.1134 | 0.4 | 1 | 1.1 | 0.9
96 | 1 | 0.00049899 | 0.00012506 | 0 | 0 | 1 | 0.98455 | -0.10979 | 0.4 | 1 | 1.1 | 0.9
97 | 1 | 0.00036703 | 9.1987e-05 | 0 | 0 | 1 | 0.98381 | -0.11519 | 0.4 | 1 | 1.1 | 0.9
98 | 1 | 0.00022213 | 5.5671e-05 | 0 | 0 | 1 | 0.984 | -0.11378 | 0.4 | 1 | 1.1 | 0.9
99 | 1 | 0.00025529 | 6.3981e-05 | 0 | 0 | 1 | 0.98402 | -0.11364 | 0.4 | 1 | 1.1 | 0.9
100 | 1 | 0.00067543 | 0.00016928 | 0 | 0 | 1 | 0.98462 | -0.10932 | 0.4 | 1 | 1.1 | 0.9
101 | 1 | 0.00077705 | 0.00019475 | 0 | 0 | 1 | 0.98375 | -0.11559 | 0.4 | 1 | 1.1 | 0.9
102 | 1 | 0.00024831 | 6.2231e-05 | 0 | 0 | 1 | 0.98396 | -0.1141 | 0.4 | 1 | 1.1 | 0.9
103 | 1 | 0 | 0 | 0 | 0 | 1 | 0.98401 | -0.11376 | 0.4 | 1 | 1.1 | 0.9
108 | 1 | 0.00033318 | 8.3502e-05 | 0 | 0 | 1 | 0.98373 | -0.11577 | 0.4 | 1 | 1.1 | 0.9
113 | 1 | 0.00022233 | 5.5722e-05 | 0 | 0 | 1 | 0.98394 | -0.11424 | 0.4 | 1 | 1.1 | 0.9
116 | 1 | 0.0001106 | 2.7718e-05 | 0 | 0 | 1 | 0.98399 | -0.11384 | 0.4 | 1 | 1.1 | 0.9
115 | 1 | 0.00015196 | 3.8084e-05 | 0 | 0 | 1 | 0.98389 | -0.11461 | 0.4 | 1 | 1.1 | 0.9
112 | 1 | 0.00022778 | 5.7087e-05 | 0 | 0 | 1 | 0.9839 | -0.11453 | 0.4 | 1 | 1.1 | 0.9
114 | 1 | 0.00043125 | 0.00010808 | 0 | 0 | 1 | 0.98386 | -0.11479 | 0.4 | 1 | 1.1 | 0.9
107 | 1 | 0.00010133 | 2.5395e-05 | 0 | 0 | 1 | 0.98487 | -0.10752 | 0.4 | 1 | 1.1 | 0.9
110 | 1 | 0.0001221 | 3.06e-05 | 0 | 0 | 1 | 0.98485 | -0.10762 | 0.4 | 1 | 1.1 | 0.9

## generator_data
GEN_BUS | PG | QG | QMAX | QMIN | VG | MBASE | GEN_STATUS | PMAX | PMIN
91 | 0.028048 | 0.0070145 | 10 | -10 | 1 | 100 | 1 | 10 | 0

## branch_data
F_BUS | T_BUS | BR_R | BR_X | BR_B | RATE_A | RATE_B | RATE_C | TAP | SHIFT | BR_STATUS | ANGMIN | ANGMAX | P_in | Q_in | P_out | Q_out
1 | 2 | 11.7439 | 4.5169 | 1.1852e-08 | 0 | 0 | 0 | 0 | 0 | 1 | -90 | 90 | 0.0088693 | 0.0022116 | -0.0088593 | -0.0022089
1 | 3 | 11.208 | 4.3108 | 1.1311e-08 | 0 | 0 | 0 | 0 | 0 | 1 | -90 | 90 | -0.0098535 | -0.0024582 | 0.0098653 | 0.0024616
2 | 4 | 37.3672 | 14.372 | 3.771e-08 | 0 | 0 | 0 | 0 | 0 | 1 | -90 | 90 | 0.0088593 | 0.0022089 | -0.0088275 | -0.0022003
3 | 5 | 35.1553 | 13.5213 | 3.5478e-08 | 0 | 0 | 0 | 0 | 0 | 1 | -90 | 90 | -0.0098653 | -0.0024616 | 0.0099023 | 0.0024724
4 | 6 | 4.9231 | 1.8935 | 4.9683e-09 | 0 | 0 | 0 | 0 | 0 | 1 | -90 | 90 | 0.0065384 | 0.0016266 | -0.0065361 | -0.0016262
5 | 7 | 5.3954 | 2.0751 | 5.4449e-09 | 0 | 0 | 0 | 0 | 0 | 1 | -90 | 90 | -0.0099023 | -0.0024724 | 0.009908 | 0.002474
6 | 105 | 0.86153 | 0.33136 | 8.6943e-10 | 0 | 0 | 0 | 0 | 0 | 1 | -90 | 90 | 0.0063253 | 0.0015734 | -0.006325 | -0.0015733
7 | 92 | 6.4251 | 2.4712 | 6.484e-09 | 0 | 0 | 0 | 0 | 0 | 1 | -90 | 90 | -0.01022 | -0.0025523 | 0.010228 | 0.0025544
105 | 106 | 3.003 | 1.155 | 3.0306e-09 | 0 | 0 | 0 | 0 | 0 | 1 | -90 | 90 | 0.00083361 | 0.00020755 | -0.00083358 | -0.00020783
105 | 104 | 2.1535 | 0.82827 | 2.1733e-09 | 0 | 0 | 0 | 0 | 0 | 1 | -90 | 90 | 0.0054913 | 0.0013658 | -0.0054906 | -0.0013657
92 | 78 | 49.1946 | 18.921 | 4.9646e-08 | 0 | 0 | 0 | 0 | 0 | 1 | -90 | 90 | 0.012316 | 0.0030934 | -0.012237 | -0.0030675
92 | 91 | 14.0912 | 5.4197 | 1.422e-08 | 0 | 0 | 0 | 0 | 0 | 1 | -90 | 90 | -0.022544 | -0.0056478 | 0.022621 | 0.0056759
106 | 107 | 1.6209 | 0.62342 | 1.6358e-09 | 0 | 0 | 0 | 0 | 0 | 1 | -90 | 90 | 0.00022342 | 5.491e-05 | -0.00022342 | -5.5069e-05
104 | 100 | 2.5312 | 0.97355 | 2.5545e-09 | 0 | 0 | 0 | 0 | 0 | 1 | -90 | 90 | 0.0053001 | 0.0013179 | -0.0052993 | -0.0013179
78 | 84 | 9.1706 | 3.5271 | 9.2547e-09 | 0 | 0 | 0 | 0 | 0 | 1 | -90 | 90 | 0.012237 | 0.0030675 | -0.012222 | -0.0030627
91 | 90 | 33.1298 | 12.7422 | 3.3434e-08 | 0 | 0 | 0 | 0 | 0 | 1 | -90 | 90 | 0.0045242 | 0.0011124 | -0.004517 | -0.001113
42 | 43 | 0.59864 | 0.23025 | 6.0414e-10 | 0 | 0 | 0 | 0 | 0 | 1 | -90 | 90 | -0.00057489 | -0.00014408 | 0.00057489 | 0.00014402
43 | 46 | 6.5066 | 2.5025 | 6.5663e-09 | 0 | 0 | 0 | 0 | 0 | 1 | -90 | 90 | -0.00077469 | -0.0001941 | 0.00077473 | 0.00019346
46 | 82 | 3.6167 | 1.391 | 3.6499e-09 | 0 | 0 | 0 | 0 | 0 | 1 | -90 | 90 | -0.00094427 | -0.00023595 | 0.00094431 | 0.0002356
82 | 79 | 12.0991 | 4.6535 | 1.221e-08 | 0 | 0 | 0 | 0 | 0 | 1 | -90 | 90 | -0.0009983 | -0.00024914 | 0.00099843 | 0.00024798
79 | 81 | 18.1268 | 6.9718 | 1.8293e-08 | 0 | 0 | 0 | 0 | 0 | 1 | -90 | 90 | -0.0039922 | -0.00098906 | 0.0039953 | 0.00098843
79 | 76 | 20.3978 | 7.8453 | 2.0585e-08 | 0 | 0 | 0 | 0 | 0 | 1 | -90 | 90 | 0.0029938 | 0.00074108 | -0.0029918 | -0.00074237
59 | 60 | 2.6852 | 1.0328 | 2.7098e-09 | 0 | 0 | 0 | 0 | 0 | 1 | -90 | 90 | -0.00025613 | -6.4133e-05 | 0.00025613 | 6.3867e-05
59 | 61 | 0.59033 | 0.22705 | 5.9574e-10 | 0 | 0 | 0 | 0 | 0 | 1 | -90 | 90 | 0.00017037 | 4.2639e-05 | -0.00017037 | -4.2698e-05
60 | 62 | 2.3045 | 0.88634 | 2.3256e-09 | 0 | 0 | 0 | 0 | 0 | 1 | -90 | 90 | -0.00087386 | -0.00021868 | 0.00087387 | 0.00021846
62 | 64 | 0.44645 | 0.17171 | 4.5055e-10 | 0 | 0 | 0 | 0 | 0 | 1 | -90 | 90 | -0.00137 | -0.0003428 | 0.00137 | 0.00034275
64 | 74 | 1.7335 | 0.66675 | 1.7495e-09 | 0 | 0 | 0 | 0 | 0 | 1 | -90 | 90 | -0.001468 | -0.00036732 | 0.001468 | 0.00036716
74 | 73 | 0.98158 | 0.37753 | 9.9059e-10 | 0 | 0 | 0 | 0 | 0 | 1 | -90 | 90 | -0.0015468 | -0.0003869 | 0.0015468 | 0.00038681
73 | 71 | 17.2297 | 6.6268 | 1.7388e-08 | 0 | 0 | 0 | 0 | 0 | 1 | -90 | 90 | -0.0018374 | -0.00045963 | 0.001838 | 0.00045815
70 | 71 | 0.53222 | 0.2047 | 5.371e-10 | 0 | 0 | 0 | 0 | 0 | 1 | -90 | 90 | 0.001838 | 0.00045811 | -0.001838 | -0.00045815
70 | 72 | 38.098 | 14.6531 | 3.8448e-08 | 0 | 0 | 0 | 0 | 0 | 1 | -90 | 90 | -0.001838 | -0.00045811 | 0.0018394 | 0.00045484
72 | 80 | 1.5802 | 0.60776 | 1.5947e-09 | 0 | 0 | 0 | 0 | 0 | 1 | -90 | 90 | -0.0025239 | -0.00062639 | 0.002524 | 0.00062627
80 | 76 | 6.8752 | 2.6443 | 6.9383e-09 | 0 | 0 | 0 | 0 | 0 | 1 | -90 | 90 | -0.002592 | -0.00064331 | 0.0025925 | 0.00064282
76 | 75 | 5.345 | 2.0558 | 5.3941e-09 | 0 | 0 | 0 | 0 | 0 | 1 | -90 | 90 | 0.00039933 | 9.955e-05 | -0.00039932 | -0.00010008
81 | 90 | 40.8637 | 15.7168 | 4.1239e-08 | 0 | 0 | 0 | 0 | 0 | 1 | -90 | 90 | -0.0045082 | -0.0011136 | 0.004517 | 0.001113
81 | 87 | 28.8268 | 11.0872 | 2.9091e-08 | 0 | 0 | 0 | 0 | 0 | 1 | -90 | 90 | 0.00051286 | 0.00012521 | -0.00051277 | -0.00012807
84 | 83 | 5.0903 | 1.9578 | 5.137e-09 | 0 | 0 | 0 | 0 | 0 | 1 | -90 | 90 | 0.0046356 | 0.0011615 | -0.0046344 | -0.0011615
87 | 88 | 4.4771 | 1.7219 | 4.5181e-09 | 0 | 0 | 0 | 0 | 0 | 1 | -90 | 90 | 0.00034461 | 8.592e-05 | -0.00034461 | -8.6367e-05
93 | 94 | 0.065653 | 0.025251 | 6.6255e-11 | 0 | 0 | 0 | 0 | 0 | 1 | -90 | 90 | -0.0037393 | -0.00092732 | 0.0037394 | 0.00092732
93 | 95 | 8.1931 | 3.1512 | 8.2683e-09 | 0 | 0 | 0 | 0 | 0 | 1 | -90 | 90 | 0.0033485 | 0.00082938 | -0.0033475 | -0.00082979
94 | 96 | 4.1084 | 1.5802 | 4.1461e-09 | 0 | 0 | 0 | 0 | 0 | 1 | -90 | 90 | -0.0041238 | -0.0010237 | 0.0041246 | 0.0010236
95 | 97 | 15.1734 | 5.8359 | 1.5313e-08 | 0 | 0 | 0 | 0 | 0 | 1 | -90 | 90 | 0.0014777 | 0.00036784 | -0.0014773 | -0.00036918
95 | 98 | 5.1311 | 1.9735 | 5.1782e-09 | 0 | 0 | 0 | 0 | 0 | 1 | -90 | 90 | 0.00092064 | 0.00022777 | -0.00092059 | -0.00022825
95 | 99 | 3.1837 | 1.2245 | 3.2129e-09 | 0 | 0 | 0 | 0 | 0 | 1 | -90 | 90 | 0.0009492 | 0.00023418 | -0.00094917 | -0.00023448
96 | 100 | 1.2591 | 0.48428 | 1.2707e-09 | 0 | 0 | 0 | 0 | 0 | 1 | -90 | 90 | -0.0046236 | -0.0011486 | 0.0046239 | 0.0011486
97 | 101 | 4.5444 | 1.7478 | 4.5861e-09 | 0 | 0 | 0 | 0 | 0 | 1 | -90 | 90 | 0.0011103 | 0.00027719 | -0.0011102 | -0.00027762
98 | 102 | 5.6982 | 2.1916 | 5.7505e-09 | 0 | 0 | 0 | 0 | 0 | 1 | -90 | 90 | 0.00069847 | 0.00017258 | -0.00069843 | -0.00017312
99 | 103 | 2.015 | 0.77501 | 2.0335e-09 | 0 | 0 | 0 | 0 | 0 | 1 | -90 | 90 | 0.00069389 | 0.0001705 | -0.00069388 | -0.00017069
101 | 108 | 6.5247 | 2.5095 | 6.5845e-09 | 0 | 0 | 0 | 0 | 0 | 1 | -90 | 90 | 0.00033318 | 8.2868e-05 | -0.00033318 | -8.3502e-05
102 | 113 | 3.7239 | 1.4323 | 3.7581e-09 | 0 | 0 | 0 | 0 | 0 | 1 | -90 | 90 | 0.00045013 | 0.00011089 | -0.00045012 | -0.00011125
103 | 116 | 9.6262 | 3.7024 | 9.7146e-09 | 0 | 0 | 0 | 0 | 0 | 1 | -90 | 90 | 0.0001106 | 2.6778e-05 | -0.0001106 | -2.7718e-05
103 | 115 | 18.2411 | 7.0158 | 1.8408e-08 | 0 | 0 | 0 | 0 | 0 | 1 | -90 | 90 | 0.00058328 | 0.00014392 | -0.00058321 | -0.00014567
113 | 112 | 15.9715 | 6.1429 | 1.6118e-08 | 0 | 0 | 0 | 0 | 0 | 1 | -90 | 90 | 0.00022779 | 5.553e-05 | -0.00022778 | -5.7087e-05
115 | 114 | 5.0818 | 1.9546 | 5.1285e-09 | 0 | 0 | 0 | 0 | 0 | 1 | -90 | 90 | 0.00043126 | 0.00010759 | -0.00043125 | -0.00010808
107 | 110 | 9.4679 | 3.6415 | 9.5548e-09 | 0 | 0 | 0 | 0 | 0 | 1 | -90 | 90 | 0.0001221 | 2.9674e-05 | -0.0001221 | -3.06e-05