## bus_data
BUS_I | BUS_TYPE | Pd | Qd | Gs | Bs | area | Vm | Va | baseKV | zone | Vmax | Vmin
1 | 1 | 0.0019411 | 0.00048648 | 0 | 0 | 1 | 0.98912 | -0.076023 | 0.4 | 1 | 1.1 | 0.9
2 | 1 | 0.00082061 | 0.00020566 | 0 | 0 | 1 | 0.98908 | -0.076343 | 0.4 | 1 | 1.1 | 0.9
3 | 1 | 0.0077757 | 0.0019488 | 0 | 0 | 1 | 0.98924 | -0.075177 | 0.4 | 1 | 1.1 | 0.9
4 | 1 | 0.0067382 | 0.0016888 | 0 | 0 | 1 | 0.98931 | -0.074689 | 0.4 | 1 | 1.1 | 0.9
68 | 1 | 0.00019334 | 4.8457e-05 | 0 | 0 | 1 | 0.98971 | -0.07189 | 0.4 | 1 | 1.1 | 0.9
69 | 1 | 0.0016861 | 0.00042258 | 0 | 0 | 1 | 0.99022 | -0.068227 | 0.4 | 1 | 1.1 | 0.9
5 | 1 | 0.0014518 | 0.00036386 | 0 | 0 | 1 | 0.98318 | -0.1179 | 0.4 | 1 | 1.1 | 0.9
6 | 1 | 0 | 0 | 0 | 0 | 1 | 0.98341 | -0.11623 | 0.4 | 1 | 1.1 | 0.9
7 | 1 | 0.010548 | 0.0026437 | 0 | 0 | 1 | 0.98304 | -0.1189 | 0.4 | 1 | 1.1 | 0.9
8 | 1 | 0 | 0 | 0 | 0 | 1 | 0.98816 | -0.082665 | 0.4 | 1 | 1.1 | 0.9
9 | 1 | 0 | 0 | 0 | 0 | 1 | 0.98139 | -0.1306 | 0.4 | 1 | 1.1 | 0.9
43 | 1 | 0 | 0 | 0 | 0 | 1 | 0.99167 | -0.058019 | 0.4 | 1 | 1.1 | 0.9
61 | 1 | 0.0055992 | 0.0014033 | 0 | 0 | 1 | 0.98746 | -0.087648 | 0.4 | 1 | 1.1 | 0.9
22 | 1 | 0.0013728 | 0.00034405 | 0 | 0 | 1 | 0.98078 | -0.13499 | 0.4 | 1 | 1.1 | 0.9
75 | 1 | 0.0046496 | 0.0011653 | 0 | 0 | 1 | 0.99118 | -0.061494 | 0.4 | 1 | 1.1 | 0.9
42 | 1 | 0 | 0 | 0 | 0 | 1 | 0.99604 | -0.027496 | 0.4 | 1 | 1.1 | 0.9
44 | 1 | 0 | 0 | 0 | 0 | 1 | 0.99521 | -0.033302 | 0.4 | 1 | 1.1 | 0.9
45 | 1 | 0 | 0 | 0 | 0 | 1 | 0.9985 | -0.010403 | 0.4 | 1 | 1.1 | 0.9
87 | 1 | 0.0060789 | 0.0015235 | 0 | 0 | 1 | 0.99582 | -0.029007 | 0.4 | 1 | 1.1 | 0.9
40 | 1 | 0 | 0 | 0 | 0 | 1 | 0.99458 | -0.037721 | 0.4 | 1 | 1.1 | 0.9
102 | 1 | 0.0029061 | 0.00072834 | 0 | 0 | 1 | 0.9949 | -0.035509 | 0.4 | 1 | 1.1 | 0.9
37 | 1 | 0 | 0 | 0 | 0 | 1 | 0.99368 | -0.044055 | 0.4 | 1 | 1.1 | 0.9
36 | 1 | 0 | 0 | 0 | 0 | 1 | 0.99353 | -0.045126 | 0.4 | 1 | 1.1 | 0.9
65 | 1 | 0.0080834 | 0.0020259 | 0 | 0 | 1 | 0.99327 | -0.046983 | 0.4 | 1 | 1.1 | 0.9
58 | 3 | 0.0038994 | 0.00097727 | 0 | 0 | 1 | 1 | 0 | 0.4 | 1 | 1.1 | 0.9
62 | 1 | 0.0021483 | 0.00053841 | 0 | 0 | 1 | 0.98699 | -0.090947 | 0.4 | 1 | 1.1 | 0.9
14 | 1 | 0 | 0 | 0 | 0 | 1 | 0.98032 | -0.13825 | 0.4 | 1 | 1.1 | 0.9
10 | 1 | 0.0034745 | 0.00087078 | 0 | 0 | 1 | 0.97973 | -0.14247 | 0.4 | 1 | 1.1 | 0.9
11 | 1 | 0 | 0 | 0 | 0 | 1 | 0.9801 | -0.13986 | 0.4 | 1 | 1.1 | 0.9
12 | 1 | 0 | 0 | 0 | 0 | 1 | 0.97946 | -0.14439 | 0.4 | 1 | 1.1 | 0.9
13 | 1 | 0.001567 | 0.00039273 | 0 | 0 | 1 | 0.98007 | -0.14006 | 0.4 | 1 | 1.1 | 0.9
15 | 1 | 0.0028719 | 0.00071978 | 0 | 0 | 1 | 0.97936 | -0.14514 | 0.4 | 1 | 1.1 | 0.9
16 | 1 | 0 | 0 | 0 | 0 | 1 | 0.97855 | -0.15093 | 0.4 | 1 | 1.1 | 0.9
20 | 1 | 0.0013361 | 0.00033486 | 0 | 0 | 1 | 0.98003 | -0.14032 | 0.4 | 1 | 1.1 | 0.9
57 | 1 | 0 | 0 | 0 | 0 | 1 | 0.97791 | -0.15549 | 0.4 | 1 | 1.1 | 0.9
72 | 1 | 0.0011242 | 0.00028176 | 0 | 0 | 1 | 0.97828 | -0.15288 | 0.4 | 1 | 1.1 | 0.9
21 | 1 | 0 | 0 | 0 | 0 | 1 | 0.97991 | -0.14119 | 0.4 | 1 | 1.1 | 0.9
55 | 1 | 0 | 0 | 0 | 0 | 1 | 0.97788 | -0.1557 | 0.4 | 1 | 1.1 | 0.9
56 | 1 | 0.0046985 | 0.0011775 | 0 | 0 | 1 | 0.97761 | -0.15764 | 0.4 | 1 | 1.1 | 0.9
71 | 1 | 0.0011944 | 0.00029935 | 0 | 0 | 1 | 0.9782 | -0.15345 | 0.4 | 1 | 1.1 | 0.9
17 | 1 | 0.0020475 | 0.00051314 | 0 | 0 | 1 | 0.97963 | -0.14319 | 0.4 | 1 | 1.1 | 0.9
18 | 1 | 0.0022297 | 0.00055881 | 0 | 0 | 1 | 0.97964 | -0.14315 | 0.4 | 1 | 1.1 | 0.9
19 | 1 | 0.0015028 | 0.00037664 | 0 | 0 | 1 | 0.97979 | -0.14205 | 0.4 | 1 | 1.1 | 0.9
23 | 1 | 0.0013864 | 0.00034746 | 0 | 0 | 1 | 0.97988 | -0.14141 | 0.4 | 1 | 1.1 | 0.9
67 | 1 | 0.00054625 | 0.0001369 | 0 | 0 | 1 | 0.97783 | -0.15612 | 0.4 | 1 | 1.1 | 0.9
66 | 1 | 0.0011359 | 0.00028469 | 0 | 0 | 1 | 0.99311 | -0.04809 | 0.4 | 1 | 1.1 | 0.9
54 | 1 | 0.0051668 | 0.0012949 | 0 | 0 | 1 | 0.97728 | -0.16006 | 0.4 | 1 | 1.1 | 0.9
76 | 1 | 0.0037012 | 0.00092761 | 0 | 0 | 1 | 0.99072 | -0.064757 | 0.4 | 1 | 1.1 | 0.9
60 | 1 | 0.0052778 | 0.0013227 | 0 | 0 | 1 | 0.99291 | -0.049482 | 0.4 | 1 | 1.1 | 0.9
63 | 1 | 0.0032161 | 0.00080604 | 0 | 0 | 1 | 0.98684 | -0.092062 | 0.4 | 1 | 1.1 | 0.9
64 | 1 | 0.00061638 | 0.00015448 | 0 | 0 | 1 | 0.98651 | -0.09435 | 0.4 | 1 | 1.1 | 0.9
73 | 1 | 0.0007531 | 0.00018874 | 0 | 0 | 1 | 0.98646 | -0.094768 | 0.4 | 1 | 1.1 | 0.9
74 | 1 | 0.0062164 | 0.001558 | 0 | 0 | 1 | 0.98636 | -0.095447 | 0.4 | 1 | 1.1 | 0.9
70 | 1 | 0.001923 | 0.00048194 | 0 | 0 | 1 | 0.97814 | -0.15386 | 0.4 | 1 | 1.1 | 0.9
77 | 1 | 0 | 0 | 0 | 0 | 1 | 0.99069 | -0.06492 | 0.4 | 1 | 1.1 | 0.9
83 | 1 | 0 | 0 | 0 | 0 | 1 | 0.99065 | -0.065216 | 0.4 | 1 | 1.1 | 0.9
81 | 1 | 0.0060809 | 0.001524 | 0 | 0 | 1 | 0.99048 | -0.066458 | 0.4 | 1 | 1.1 | 0.9

## generator_data
GEN_BUS | PG | QG | QMAX | QMIN | VG | MBASE | GEN_STATUS | PMAX | PMIN
58 | 0.12555 | 0.03166 | 10 | -10 | 1 | 100 | 1 | 10 | 0

## branch_data
F_BUS | T_BUS | BR_R | BR_X | BR_B | RATE_A | RATE_B | RATE_C | TAP | SHIFT | BR_STATUS | ANGMIN | ANGMAX | P_in | Q_in | P_out | Q_out
1 | 2 | 4.9624 | 1.9086 | 5.0079e-09 | 0 | 0 | 0 | 0 | 0 | 1 | -90 | 90 | 0.00082064 | 0.00020519 | -0.00082061 | -0.00020566
1 | 3 | 3.8957 | 1.4983 | 3.9314e-09 | 0 | 0 | 0 | 0 | 0 | 1 | -90 | 90 | -0.0027617 | -0.00069167 | 0.002762 | 0.00069141
3 | 4 | 0.59108 | 0.22734 | 5.9651e-10 | 0 | 0 | 0 | 0 | 0 | 1 | -90 | 90 | -0.010538 | -0.0026402 | 0.010538 | 0.0026404
4 | 68 | 2.0652 | 0.79429 | 2.0841e-09 | 0 | 0 | 0 | 0 | 0 | 1 | -90 | 90 | -0.017277 | -0.0043292 | 0.017283 | 0.0043315
68 | 69 | 2.675 | 1.0288 | 2.6995e-09 | 0 | 0 | 0 | 0 | 0 | 1 | -90 | 90 | -0.017477 | -0.00438 | 0.017486 | 0.0043831
69 | 43 | 6.8121 | 2.6201 | 6.8747e-09 | 0 | 0 | 0 | 0 | 0 | 1 | -90 | 90 | -0.019172 | -0.0048057 | 0.019199 | 0.0048155
5 | 6 | 1.7497 | 0.67298 | 1.7658e-09 | 0 | 0 | 0 | 0 | 0 | 1 | -90 | 90 | -0.012002 | -0.003008 | 0.012004 | 0.0030089
5 | 7 | 1.1944 | 0.45937 | 1.2053e-09 | 0 | 0 | 0 | 0 | 0 | 1 | -90 | 90 | 0.01055 | 0.0026441 | -0.010548 | -0.0026437
6 | 8 | 9.5485 | 3.6725 | 9.6361e-09 | 0 | 0 | 0 | 0 | 0 | 1 | -90 | 90 | -0.044593 | -0.011189 | 0.044802 | 0.011268
6 | 9 | 5.5586 | 2.1379 | 5.6096e-09 | 0 | 0 | 0 | 0 | 0 | 1 | -90 | 90 | 0.032589 | 0.0081801 | -0.032524 | -0.0081557
8 | 43 | 4.9884 | 1.9186 | 5.0341e-09 | 0 | 0 | 0 | 0 | 0 | 1 | -90 | 90 | -0.063375 | -0.015925 | 0.063593 | 0.016008
8 | 61 | 3.4123 | 1.3124 | 3.4436e-09 | 0 | 0 | 0 | 0 | 0 | 1 | -90 | 90 | 0.018573 | 0.0046567 | -0.01856 | -0.0046521
9 | 22 | 1.6932 | 0.65124 | 1.7088e-09 | 0 | 0 | 0 | 0 | 0 | 1 | -90 | 90 | 0.032524 | 0.0081557 | -0.032504 | -0.0081483
43 | 75 | 3.0818 | 1.1853 | 3.1101e-09 | 0 | 0 | 0 | 0 | 0 | 1 | -90 | 90 | 0.014445 | 0.0036208 | -0.014438 | -0.0036184
43 | 42 | 4.062 | 1.5623 | 4.0993e-09 | 0 | 0 | 0 | 0 | 0 | 1 | -90 | 90 | -0.097236 | -0.024445 | 0.097652 | 0.024604
61 | 62 | 3.2323 | 1.2432 | 3.262e-09 | 0 | 0 | 0 | 0 | 0 | 1 | -90 | 90 | 0.012961 | 0.0032488 | -0.012955 | -0.0032469
22 | 14 | 1.3117 | 0.50452 | 1.3238e-09 | 0 | 0 | 0 | 0 | 0 | 1 | -90 | 90 | 0.031131 | 0.0078042 | -0.031117 | -0.007799
75 | 76 | 4.2642 | 1.6401 | 4.3033e-09 | 0 | 0 | 0 | 0 | 0 | 1 | -90 | 90 | 0.009788 | 0.0024531 | -0.0097836 | -0.0024518
42 | 44 | 4.3043 | 1.6555 | 4.3438e-09 | 0 | 0 | 0 | 0 | 0 | 1 | -90 | 90 | 0.017448 | 0.0043766 | -0.017434 | -0.0043716
42 | 45 | 1.8424 | 0.70863 | 3.7187e-09 | 0 | 0 | 0 | 0 | 0 | 1 | -90 | 90 | -0.12118 | -0.030504 | 0.12147 | 0.030615
42 | 87 | 3.2116 | 1.2352 | 3.241e-09 | 0 | 0 | 0 | 0 | 0 | 1 | -90 | 90 | 0.0060802 | 0.0015237 | -0.0060789 | -0.0015235
44 | 102 | 1.6344 | 0.62862 | 1.6494e-09 | 0 | 0 | 0 | 0 | 0 | 1 | -90 | 90 | 0.017434 | 0.0043716 | -0.017428 | -0.0043697
45 | 58 | 1.1258 | 0.43299 | 2.2722e-09 | 0 | 0 | 0 | 0 | 0 | 1 | -90 | 90 | -0.12147 | -0.030615 | 0.12165 | 0.030683
40 | 102 | 1.9654 | 0.75594 | 1.9835e-09 | 0 | 0 | 0 | 0 | 0 | 1 | -90 | 90 | -0.014518 | -0.0036399 | 0.014522 | 0.0036414
40 | 37 | 5.6208 | 2.1619 | 5.6724e-09 | 0 | 0 | 0 | 0 | 0 | 1 | -90 | 90 | 0.014518 | 0.0036399 | -0.014505 | -0.0036355
37 | 36 | 0.94984 | 0.36532 | 9.5856e-10 | 0 | 0 | 0 | 0 | 0 | 1 | -90 | 90 | 0.014505 | 0.0036355 | -0.014503 | -0.0036348
36 | 65 | 1.6459 | 0.63302 | 1.661e-09 | 0 | 0 | 0 | 0 | 0 | 1 | -90 | 90 | 0.014503 | 0.0036348 | -0.014499 | -0.0036335
65 | 66 | 2.2174 | 0.85284 | 2.2377e-09 | 0 | 0 | 0 | 0 | 0 | 1 | -90 | 90 | 0.0064157 | 0.0016076 | -0.0064147 | -0.0016075
62 | 63 | 1.3095 | 0.50364 | 1.3215e-09 | 0 | 0 | 0 | 0 | 0 | 1 | -90 | 90 | 0.010807 | 0.0027085 | -0.010805 | -0.002708
14 | 20 | 3.0424 | 1.1701 | 3.0703e-09 | 0 | 0 | 0 | 0 | 0 | 1 | -90 | 90 | 0.0085071 | 0.0021316 | -0.0085046 | -0.0021309
14 | 11 | 0.89102 | 0.3427 | 8.992e-10 | 0 | 0 | 0 | 0 | 0 | 1 | -90 | 90 | 0.02261 | 0.0056674 | -0.022605 | -0.0056655
10 | 11 | 1.5557 | 0.59835 | 1.57e-09 | 0 | 0 | 0 | 0 | 0 | 1 | -90 | 90 | -0.02103 | -0.0052702 | 0.021038 | 0.0052729
10 | 12 | 1.3645 | 0.52479 | 1.377e-09 | 0 | 0 | 0 | 0 | 0 | 1 | -90 | 90 | 0.017556 | 0.0043994 | -0.017551 | -0.0043977
11 | 13 | 1.6301 | 0.62695 | 1.645e-09 | 0 | 0 | 0 | 0 | 0 | 1 | -90 | 90 | 0.0015671 | 0.00039259 | -0.001567 | -0.00039273
12 | 15 | 3.2675 | 1.2568 | 3.2975e-09 | 0 | 0 | 0 | 0 | 0 | 1 | -90 | 90 | 0.0028722 | 0.00071958 | -0.0028719 | -0.00071978
12 | 16 | 5.5611 | 2.1389 | 5.6122e-09 | 0 | 0 | 0 | 0 | 0 | 1 | -90 | 90 | 0.014679 | 0.0036782 | -0.014666 | -0.0036736
16 | 57 | 5.4478 | 2.0953 | 5.4978e-09 | 0 | 0 | 0 | 0 | 0 | 1 | -90 | 90 | 0.010423 | 0.002611 | -0.010416 | -0.002609
16 | 72 | 5.7196 | 2.1999 | 5.7721e-09 | 0 | 0 | 0 | 0 | 0 | 1 | -90 | 90 | 0.0042431 | 0.0010626 | -0.0042419 | -0.0010627
20 | 21 | 1.5166 | 0.58331 | 1.5305e-09 | 0 | 0 | 0 | 0 | 0 | 1 | -90 | 90 | 0.0071686 | 0.0017961 | -0.0071677 | -0.0017959
57 | 55 | 4.7044 | 1.8094 | 4.7476e-09 | 0 | 0 | 0 | 0 | 0 | 1 | -90 | 90 | 0.00054629 | 0.00013554 | -0.00054628 | -0.00013599
57 | 56 | 2.7083 | 1.0416 | 2.7331e-09 | 0 | 0 | 0 | 0 | 0 | 1 | -90 | 90 | 0.0098699 | 0.0024735 | -0.0098669 | -0.0024726
72 | 71 | 2.2821 | 0.87772 | 2.303e-09 | 0 | 0 | 0 | 0 | 0 | 1 | -90 | 90 | 0.0031177 | 0.00078095 | -0.0031174 | -0.00078107
21 | 23 | 2.0501 | 0.7885 | 2.0689e-09 | 0 | 0 | 0 | 0 | 0 | 1 | -90 | 90 | 0.0013864 | 0.00034728 | -0.0013864 | -0.00034746
21 | 19 | 1.8741 | 0.72081 | 1.8913e-09 | 0 | 0 | 0 | 0 | 0 | 1 | -90 | 90 | 0.0057813 | 0.0014486 | -0.0057806 | -0.0014485
55 | 67 | 9.5767 | 3.6833 | 9.6645e-09 | 0 | 0 | 0 | 0 | 0 | 1 | -90 | 90 | 0.00054628 | 0.00013599 | -0.00054625 | -0.0001369
56 | 54 | 5.8392 | 2.2458 | 5.8927e-09 | 0 | 0 | 0 | 0 | 0 | 1 | -90 | 90 | 0.0051685 | 0.001295 | -0.0051668 | -0.0012949
71 | 70 | 2.6603 | 1.0232 | 2.6847e-09 | 0 | 0 | 0 | 0 | 0 | 1 | -90 | 90 | 0.0019231 | 0.00048173 | -0.0019229 | -0.00048194
17 | 18 | 0.25121 | 0.096619 | 2.5351e-10 | 0 | 0 | 0 | 0 | 0 | 1 | -90 | 90 | -0.0020474 | -0.00051314 | 0.0020474 | 0.00051312
18 | 19 | 3.2067 | 1.2333 | 3.2361e-09 | 0 | 0 | 0 | 0 | 0 | 1 | -90 | 90 | -0.0042771 | -0.0010719 | 0.0042778 | 0.0010719
66 | 60 | 3.3868 | 1.3026 | 3.4178e-09 | 0 | 0 | 0 | 0 | 0 | 1 | -90 | 90 | 0.0052788 | 0.0013228 | -0.0052778 | -0.0013227
76 | 77 | 0.34313 | 0.13197 | 3.4628e-10 | 0 | 0 | 0 | 0 | 0 | 1 | -90 | 90 | 0.0060824 | 0.0015242 | -0.0060822 | -0.0015242
63 | 64 | 3.8225 | 1.4702 | 3.8575e-09 | 0 | 0 | 0 | 0 | 0 | 1 | -90 | 90 | 0.0075893 | 0.0019019 | -0.0075869 | -0.0019014
64 | 73 | 0.76128 | 0.2928 | 7.6826e-10 | 0 | 0 | 0 | 0 | 0 | 1 | -90 | 90 | 0.0069705 | 0.0017469 | -0.0069701 | -0.0017468
73 | 74 | 1.3837 | 0.53219 | 1.3964e-09 | 0 | 0 | 0 | 0 | 0 | 1 | -90 | 90 | 0.006217 | 0.0015581 | -0.0062164 | -0.001558
77 | 83 | 0.62205 | 0.23925 | 6.2776e-10 | 0 | 0 | 0 | 0 | 0 | 1 | -90 | 90 | 0.0060822 | 0.0015242 | -0.006082 | -0.0015242
83 | 81 | 2.6092 | 1.0035 | 2.6331e-09 | 0 | 0 | 0 | 0 | 0 | 1 | -90 | 90 | 0.006082 | 0.0015242 | -0.0060809 | -0.001524