## bus_data
BUS_I | BUS_TYPE | Pd | Qd | Gs | Bs | area | Vm | Va | baseKV | zone | Vmax | Vmin
24 | 1 | 0.0059841 | 0.0014997 | 0 | 0 | 1 | 0.97506 | -0.17516 | 0.4 | 1 | 1.1 | 0.9
25 | 1 | 0.0044653 | 0.0011191 | 0 | 0 | 1 | 0.97537 | -0.17292 | 0.4 | 1 | 1.1 | 0.9
26 | 1 | 0 | 0 | 0 | 0 | 1 | 0.97471 | -0.17769 | 0.4 | 1 | 1.1 | 0.9
27 | 1 | 0 | 0 | 0 | 0 | 1 | 0.97626 | -0.16658 | 0.4 | 1 | 1.1 | 0.9
28 | 1 | 0.0077397 | 0.0019397 | 0 | 0 | 1 | 0.97425 | -0.18095 | 0.4 | 1 | 1.1 | 0.9
29 | 1 | 0.0051064 | 0.0012798 | 0 | 0 | 1 | 0.97406 | -0.18232 | 0.4 | 1 | 1.1 | 0.9
46 | 1 | 0 | 0 | 0 | 0 | 1 | 0.97687 | -0.16218 | 0.4 | 1 | 1.1 | 0.9
30 | 1 | 0.0030272 | 0.00075869 | 0 | 0 | 1 | 0.97603 | -0.16821 | 0.4 | 1 | 1.1 | 0.9
78 | 1 | 0.0015318 | 0.00038392 | 0 | 0 | 1 | 0.9741 | -0.18205 | 0.4 | 1 | 1.1 | 0.9
88 | 1 | 0.0048008 | 0.0012032 | 0 | 0 | 1 | 0.97387 | -0.18369 | 0.4 | 1 | 1.1 | 0.9
31 | 1 | 0 | 0 | 0 | 0 | 1 | 0.97575 | -0.17025 | 0.4 | 1 | 1.1 | 0.9
32 | 1 | 0 | 0 | 0 | 0 | 1 | 0.97563 | -0.17109 | 0.4 | 1 | 1.1 | 0.9
33 | 1 | 0 | 0 | 0 | 0 | 1 | 0.97542 | -0.17258 | 0.4 | 1 | 1.1 | 0.9
35 | 1 | 0 | 0 | 0 | 0 | 1 | 0.97538 | -0.17286 | 0.4 | 1 | 1.1 | 0.9
53 | 1 | 0.0024186 | 0.00060616 | 0 | 0 | 1 | 0.97536 | -0.17301 | 0.4 | 1 | 1.1 | 0.9
49 | 1 | 0.0014633 | 0.00036673 | 0 | 0 | 1 | 0.97528 | -0.17359 | 0.4 | 1 | 1.1 | 0.9
41 | 1 | 0 | 0 | 0 | 0 | 1 | 0.98475 | -0.1062 | 0.4 | 1 | 1.1 | 0.9
51 | 1 | 0 | 0 | 0 | 0 | 1 | 0.98038 | -0.13713 | 0.4 | 1 | 1.1 | 0.9
105 | 1 | 0.011345 | 0.0028434 | 0 | 0 | 1 | 0.98863 | -0.078942 | 0.4 | 1 | 1.1 | 0.9
48 | 1 | 0.0064925 | 0.0016272 | 0 | 0 | 1 | 0.97847 | -0.15073 | 0.4 | 1 | 1.1 | 0.9
47 | 1 | 0.0071436 | 0.0017903 | 0 | 0 | 1 | 0.97674 | -0.16309 | 0.4 | 1 | 1.1 | 0.9
50 | 1 | 0.0021799 | 0.00054632 | 0 | 0 | 1 | 0.97955 | -0.14306 | 0.4 | 1 | 1.1 | 0.9
52 | 1 | 0.0070983 | 0.001779 | 0 | 0 | 1 | 0.97992 | -0.14042 | 0.4 | 1 | 1.1 | 0.9
79 | 1 | 0.0022282 | 0.00055844 | 0 | 0 | 1 | 0.97402 | -0.18264 | 0.4 | 1 | 1.1 | 0.9
82 | 1 | 0 | 0 | 0 | 0 | 1 | 0.99267 | -0.050809 | 0.4 | 1 | 1.1 | 0.9
84 | 1 | 0 | 0 | 0 | 0 | 1 | 0.99326 | -0.04663 | 0.4 | 1 | 1.1 | 0.9
85 | 1 | 0.0059285 | 0.0014858 | 0 | 0 | 1 | 0.9925 | -0.052013 | 0.4 | 1 | 1.1 | 0.9
97 | 1 | 0.00092474 | 0.00023176 | 0 | 0 | 1 | 0.99209 | -0.054893 | 0.4 | 1 | 1.1 | 0.9
106 | 1 | 0 | 0 | 0 | 0 | 1 | 0.99547 | -0.031266 | 0.4 | 1 | 1.1 | 0.9
89 | 1 | 0.0011868 | 0.00029744 | 0 | 0 | 1 | 0.97376 | -0.18449 | 0.4 | 1 | 1.1 | 0.9
90 | 1 | 0.0016907 | 0.00042374 | 0 | 0 | 1 | 0.97371 | -0.18486 | 0.4 | 1 | 1.1 | 0.9
94 | 1 | 0.00021141 | 5.2983e-05 | 0 | 0 | 1 | 0.99151 | -0.058996 | 0.4 | 1 | 1.1 | 0.9
95 | 1 | 0.0037856 | 0.00094877 | 0 | 0 | 1 | 0.99156 | -0.05861 | 0.4 | 1 | 1.1 | 0.9
96 | 1 | 0 | 0 | 0 | 0 | 1 | 0.99141 | -0.059728 | 0.4 | 1 | 1.1 | 0.9
98 | 1 | 0.00075745 | 0.00018983 | 0 | 0 | 1 | 0.99136 | -0.06007 | 0.4 | 1 | 1.1 | 0.9
99 | 1 | 0.0016136 | 0.00040441 | 0 | 0 | 1 | 0.99137 | -0.060019 | 0.4 | 1 | 1.1 | 0.9
107 | 3 | 0.0055003 | 0.0013785 | 0 | 0 | 1 | 1 | 0 | 0.4 | 1 | 1.1 | 0.9
108 | 1 | 0.0050573 | 0.0012675 | 0 | 0 | 1 | 0.9951 | -0.033865 | 0.4 | 1 | 1.1 | 0.9

## generator_data
GEN_BUS | PG | QG | QMAX | QMIN | VG | MBASE | GEN_STATUS | PMAX | PMIN
107 | 0.10147 | 0.025659 | 10 | -10 | 1 | 100 | 1 | 10 | 0

## branch_data
F_BUS | T_BUS | BR_R | BR_X | BR_B | RATE_A | RATE_B | RATE_C | TAP | SHIFT | BR_STATUS | ANGMIN | ANGMAX | P_in | Q_in | P_out | Q_out
24 | 25 | 0.91774 | 0.35298 | 9.2616e-10 | 0 | 0 | 0 | 0 | 0 | 1 | -90 | 90 | -0.030292 | -0.0075931 | 0.030302 | 0.0075966
24 | 26 | 1.2871 | 0.49503 | 1.2989e-09 | 0 | 0 | 0 | 0 | 0 | 1 | -90 | 90 | 0.024309 | 0.0060934 | -0.0243 | -0.0060902
25 | 27 | 2.2613 | 0.86971 | 2.282e-09 | 0 | 0 | 0 | 0 | 0 | 1 | -90 | 90 | -0.034767 | -0.0087158 | 0.034798 | 0.0087273
26 | 28 | 3.512 | 1.3508 | 3.5442e-09 | 0 | 0 | 0 | 0 | 0 | 1 | -90 | 90 | 0.011505 | 0.0028834 | -0.0115 | -0.0028817
26 | 29 | 4.4844 | 1.7248 | 4.5255e-09 | 0 | 0 | 0 | 0 | 0 | 1 | -90 | 90 | 0.012795 | 0.0032068 | -0.012786 | -0.0032041
27 | 46 | 1.3117 | 0.5045 | 1.3237e-09 | 0 | 0 | 0 | 0 | 0 | 1 | -90 | 90 | -0.041711 | -0.010458 | 0.041736 | 0.010467
27 | 30 | 2.9199 | 1.123 | 2.9467e-09 | 0 | 0 | 0 | 0 | 0 | 1 | -90 | 90 | 0.0069132 | 0.0017306 | -0.0069116 | -0.0017302
28 | 78 | 3.587 | 1.3796 | 3.6199e-09 | 0 | 0 | 0 | 0 | 0 | 1 | -90 | 90 | 0.0037607 | 0.00094199 | -0.0037601 | -0.00094211
29 | 88 | 2.1966 | 0.84483 | 2.2167e-09 | 0 | 0 | 0 | 0 | 0 | 1 | -90 | 90 | 0.0076801 | 0.0019243 | -0.0076786 | -0.001924
46 | 48 | 2.9204 | 1.1232 | 2.9472e-09 | 0 | 0 | 0 | 0 | 0 | 1 | -90 | 90 | -0.048881 | -0.012258 | 0.048958 | 0.012288
46 | 47 | 1.5868 | 0.61032 | 1.6014e-09 | 0 | 0 | 0 | 0 | 0 | 1 | -90 | 90 | 0.0071444 | 0.0017905 | -0.0071435 | -0.0017904
30 | 31 | 6.4913 | 2.4967 | 6.5509e-09 | 0 | 0 | 0 | 0 | 0 | 1 | -90 | 90 | 0.0038845 | 0.00097155 | -0.0038834 | -0.00097176
78 | 79 | 3.2962 | 1.2678 | 3.3264e-09 | 0 | 0 | 0 | 0 | 0 | 1 | -90 | 90 | 0.0022283 | 0.00055819 | -0.0022281 | -0.00055844
88 | 89 | 3.4387 | 1.3226 | 3.4702e-09 | 0 | 0 | 0 | 0 | 0 | 1 | -90 | 90 | 0.0028779 | 0.00072075 | -0.0028776 | -0.00072096
31 | 32 | 2.6766 | 1.0295 | 2.7012e-09 | 0 | 0 | 0 | 0 | 0 | 1 | -90 | 90 | 0.0038834 | 0.00097176 | -0.0038829 | -0.00097184
32 | 33 | 4.7384 | 1.8225 | 4.7819e-09 | 0 | 0 | 0 | 0 | 0 | 1 | -90 | 90 | 0.0038829 | 0.00097184 | -0.0038821 | -0.00097199
33 | 35 | 2.3386 | 0.89947 | 2.3601e-09 | 0 | 0 | 0 | 0 | 0 | 1 | -90 | 90 | 0.0014634 | 0.00036599 | -0.0014634 | -0.00036619
33 | 53 | 2.2359 | 0.85997 | 2.2564e-09 | 0 | 0 | 0 | 0 | 0 | 1 | -90 | 90 | 0.0024187 | 0.000606 | -0.0024186 | -0.00060616
35 | 49 | 6.1954 | 2.3829 | 6.2523e-09 | 0 | 0 | 0 | 0 | 0 | 1 | -90 | 90 | 0.0014634 | 0.00036619 | -0.0014632 | -0.00036673
41 | 51 | 6.0199 | 2.3154 | 6.0752e-09 | 0 | 0 | 0 | 0 | 0 | 1 | -90 | 90 | 0.065119 | 0.016388 | -0.064839 | -0.016281
41 | 105 | 5.3497 | 2.0576 | 5.3988e-09 | 0 | 0 | 0 | 0 | 0 | 1 | -90 | 90 | -0.065119 | -0.016388 | 0.065368 | 0.016484
51 | 52 | 5.8014 | 2.2313 | 5.8547e-09 | 0 | 0 | 0 | 0 | 0 | 1 | -90 | 90 | 0.0071014 | 0.0017797 | -0.0070982 | -0.001779
51 | 50 | 1.2915 | 0.49673 | 1.3033e-09 | 0 | 0 | 0 | 0 | 0 | 1 | -90 | 90 | 0.057737 | 0.014502 | -0.05769 | -0.014484
105 | 84 | 5.4408 | 2.0926 | 5.4907e-09 | 0 | 0 | 0 | 0 | 0 | 1 | -90 | 90 | -0.076713 | -0.019327 | 0.077061 | 0.01946
48 | 50 | 1.7291 | 0.66504 | 1.745e-09 | 0 | 0 | 0 | 0 | 0 | 1 | -90 | 90 | -0.055451 | -0.013915 | 0.05551 | 0.013937
82 | 84 | 4.0516 | 1.5583 | 4.0888e-09 | 0 | 0 | 0 | 0 | 0 | 1 | -90 | 90 | -0.01323 | -0.0033139 | 0.013238 | 0.0033164
82 | 85 | 2.6066 | 1.0026 | 2.6306e-09 | 0 | 0 | 0 | 0 | 0 | 1 | -90 | 90 | 0.0059295 | 0.0014859 | -0.0059285 | -0.0014858
82 | 97 | 7.1649 | 2.7557 | 7.2307e-09 | 0 | 0 | 0 | 0 | 0 | 1 | -90 | 90 | 0.0073007 | 0.001828 | -0.0072966 | -0.0018271
84 | 106 | 2.2181 | 0.8531 | 2.2384e-09 | 0 | 0 | 0 | 0 | 0 | 1 | -90 | 90 | -0.090299 | -0.022777 | 0.090494 | 0.022851
97 | 95 | 7.4635 | 2.8706 | 7.5319e-09 | 0 | 0 | 0 | 0 | 0 | 1 | -90 | 90 | 0.0063718 | 0.0015953 | -0.0063686 | -0.0015948
106 | 107 | 4.3003 | 1.654 | 4.3397e-09 | 0 | 0 | 0 | 0 | 0 | 1 | -90 | 90 | -0.095553 | -0.024119 | 0.095974 | 0.024281
106 | 108 | 6.6264 | 2.5486 | 6.6872e-09 | 0 | 0 | 0 | 0 | 0 | 1 | -90 | 90 | 0.0050591 | 0.0012675 | -0.0050573 | -0.0012675
89 | 90 | 2.66 | 1.0231 | 2.6844e-09 | 0 | 0 | 0 | 0 | 0 | 1 | -90 | 90 | 0.0016908 | 0.00042352 | -0.0016907 | -0.00042374
94 | 95 | 1.9098 | 0.73455 | 1.9274e-09 | 0 | 0 | 0 | 0 | 0 | 1 | -90 | 90 | -0.0025828 | -0.00064617 | 0.002583 | 0.00064603
94 | 96 | 3.9401 | 1.5154 | 3.9763e-09 | 0 | 0 | 0 | 0 | 0 | 1 | -90 | 90 | 0.0023714 | 0.00059319 | -0.0023712 | -0.00059349
96 | 98 | 5.7708 | 2.2196 | 5.8238e-09 | 0 | 0 | 0 | 0 | 0 | 1 | -90 | 90 | 0.00075748 | 0.00018928 | -0.00075745 | -0.00018983
96 | 99 | 2.3038 | 0.88608 | 2.3249e-09 | 0 | 0 | 0 | 0 | 0 | 1 | -90 | 90 | 0.0016137 | 0.00040421 | -0.0016136 | -0.00040441