## bus_data
BUS_I | BUS_TYPE | Pd | Qd | Gs | Bs | area | Vm | Va | baseKV | zone | Vmax | Vmin
1 | 1 | 0.0046777 | 0.0011723 | 0 | 0 | 1 | 0.99315 | -0.047994 | 0.4 | 1 | 1.1 | 0.9
2 | 1 | 0 | 0 | 0 | 0 | 1 | 0.99354 | -0.045219 | 0.4 | 1 | 1.1 | 0.9
4 | 1 | 0.016908 | 0.0042376 | 0 | 0 | 1 | 0.99596 | -0.02821 | 0.4 | 1 | 1.1 | 0.9
5 | 1 | 0.0026021 | 0.00065215 | 0 | 0 | 1 | 0.99228 | -0.054087 | 0.4 | 1 | 1.1 | 0.9
6 | 1 | 0.0014505 | 0.00036353 | 0 | 0 | 1 | 0.99334 | -0.04661 | 0.4 | 1 | 1.1 | 0.9
20 | 1 | 0.0065397 | 0.001639 | 0 | 0 | 1 | 0.99555 | -0.031114 | 0.4 | 1 | 1.1 | 0.9
18 | 3 | 0.0060589 | 0.0015185 | 0 | 0 | 1 | 1 | 0 | 0.4 | 1 | 1.1 | 0.9
25 | 1 | 0 | 0 | 0 | 0 | 1 | 0.99166 | -0.058473 | 0.4 | 1 | 1.1 | 0.9
36 | 1 | 0.0024825 | 0.00062217 | 0 | 0 | 1 | 0.99294 | -0.049462 | 0.4 | 1 | 1.1 | 0.9
45 | 1 | 0.001845 | 0.0004624 | 0 | 0 | 1 | 0.99531 | -0.032816 | 0.4 | 1 | 1.1 | 0.9
19 | 1 | 0 | 0 | 0 | 0 | 1 | 0.99624 | -0.026318 | 0.4 | 1 | 1.1 | 0.9
26 | 1 | 0.0032281 | 0.00080904 | 0 | 0 | 1 | 0.99125 | -0.061371 | 0.4 | 1 | 1.1 | 0.9
27 | 1 | 0.0052564 | 0.0013174 | 0 | 0 | 1 | 0.99158 | -0.059046 | 0.4 | 1 | 1.1 | 0.9
28 | 1 | 0.002548 | 0.00063858 | 0 | 0 | 1 | 0.99131 | -0.060939 | 0.4 | 1 | 1.1 | 0.9
11 | 1 | 0.0035408 | 0.00088741 | 0 | 0 | 1 | 0.9914 | -0.060313 | 0.4 | 1 | 1.1 | 0.9
35 | 1 | 0 | 0 | 0 | 0 | 1 | 0.99281 | -0.050394 | 0.4 | 1 | 1.1 | 0.9
7 | 1 | 0.003732 | 0.00093533 | 0 | 0 | 1 | 0.991 | -0.06312 | 0.4 | 1 | 1.1 | 0.9
8 | 1 | 0.0031134 | 0.0007803 | 0 | 0 | 1 | 0.99119 | -0.061791 | 0.4 | 1 | 1.1 | 0.9
9 | 1 | 0.0062343 | 0.0015625 | 0 | 0 | 1 | 0.99093 | -0.063659 | 0.4 | 1 | 1.1 | 0.9
10 | 1 | 0.0040139 | 0.001006 | 0 | 0 | 1 | 0.99096 | -0.063447 | 0.4 | 1 | 1.1 | 0.9
12 | 1 | 0.0019646 | 0.00049238 | 0 | 0 | 1 | 0.99402 | -0.041886 | 0.4 | 1 | 1.1 | 0.9
13 | 1 | 0.001565 | 0.00039223 | 0 | 0 | 1 | 0.99407 | -0.041548 | 0.4 | 1 | 1.1 | 0.9
14 | 1 | 0.003818 | 0.00095688 | 0 | 0 | 1 | 0.99413 | -0.041117 | 0.4 | 1 | 1.1 | 0.9
37 | 1 | 0.0032324 | 0.00081012 | 0 | 0 | 1 | 0.99431 | -0.039854 | 0.4 | 1 | 1.1 | 0.9
43 | 1 | 0.0027767 | 0.00069591 | 0 | 0 | 1 | 0.99452 | -0.038373 | 0.4 | 1 | 1.1 | 0.9
15 | 1 | 0.001534 | 0.00038446 | 0 | 0 | 1 | 0.9929 | -0.049832 | 0.4 | 1 | 1.1 | 0.9
16 | 1 | 0.0014143 | 0.00035446 | 0 | 0 | 1 | 0.99294 | -0.04952 | 0.4 | 1 | 1.1 | 0.9
17 | 1 | 0.001478 | 0.00037042 | 0 | 0 | 1 | 0.99302 | -0.048927 | 0.4 | 1 | 1.1 | 0.9
23 | 1 | 0.0019117 | 0.00047912 | 0 | 0 | 1 | 0.99315 | -0.048034 | 0.4 | 1 | 1.1 | 0.9
24 | 1 | 0.0065818 | 0.0016496 | 0 | 0 | 1 | 0.99345 | -0.045929 | 0.4 | 1 | 1.1 | 0.9
21 | 1 | 0 | 0 | 0 | 0 | 1 | 0.99579 | -0.029418 | 0.4 | 1 | 1.1 | 0.9
22 | 1 | 0.010299 | 0.0025812 | 0 | 0 | 1 | 0.99516 | -0.033895 | 0.4 | 1 | 1.1 | 0.9
44 | 1 | 0.0036515 | 0.00091516 | 0 | 0 | 1 | 0.99505 | -0.03467 | 0.4 | 1 | 1.1 | 0.9
41 | 1 | 0.0081052 | 0.0020314 | 0 | 0 | 1 | 0.99508 | -0.034446 | 0.4 | 1 | 1.1 | 0.9
49 | 1 | 0.010423 | 0.0026123 | 0 | 0 | 1 | 0.99497 | -0.035209 | 0.4 | 1 | 1.1 | 0.9
40 | 1 | 0.0017668 | 0.00044281 | 0 | 0 | 1 | 0.99523 | -0.033393 | 0.4 | 1 | 1.1 | 0.9
31 | 1 | 0.0050901 | 0.0012757 | 0 | 0 | 1 | 0.99439 | -0.039279 | 0.4 | 1 | 1.1 | 0.9
42 | 1 | 0.0025638 | 0.00064255 | 0 | 0 | 1 | 0.99468 | -0.037259 | 0.4 | 1 | 1.1 | 0.9
47 | 1 | 0.010598 | 0.0026561 | 0 | 0 | 1 | 0.99432 | -0.039789 | 0.4 | 1 | 1.1 | 0.9
30 | 1 | 0 | 0 | 0 | 0 | 1 | 0.99381 | -0.043367 | 0.4 | 1 | 1.1 | 0.9
32 | 1 | 0 | 0 | 0 | 0 | 1 | 0.99353 | -0.045374 | 0.4 | 1 | 1.1 | 0.9
29 | 1 | 0.003999 | 0.0010023 | 0 | 0 | 1 | 0.99113 | -0.062209 | 0.4 | 1 | 1.1 | 0.9
50 | 1 | 0.0056797 | 0.0014235 | 0 | 0 | 1 | 0.99319 | -0.047727 | 0.4 | 1 | 1.1 | 0.9
33 | 1 | 0.0014154 | 0.00035472 | 0 | 0 | 1 | 0.99255 | -0.052235 | 0.4 | 1 | 1.1 | 0.9
34 | 1 | 0.0032229 | 0.00080775 | 0 | 0 | 1 | 0.99258 | -0.052007 | 0.4 | 1 | 1.1 | 0.9
38 | 1 | 0.0030139 | 0.00075535 | 0 | 0 | 1 | 0.99505 | -0.03462 | 0.4 | 1 | 1.1 | 0.9
39 | 1 | 0.0019623 | 0.00049181 | 0 | 0 | 1 | 0.9951 | -0.03426 | 0.4 | 1 | 1.1 | 0.9
46 | 1 | 0.010134 | 0.0025399 | 0 | 0 | 1 | 0.99422 | -0.040458 | 0.4 | 1 | 1.1 | 0.9

## generator_data
GEN_BUS | PG | QG | QMAX | QMIN | VG | MBASE | GEN_STATUS | PMAX | PMIN
18 | 0.1835 | 0.046119 | 10 | -10 | 1 | 100 | 1 | 10 | 0

## branch_data
F_BUS | T_BUS | BR_R | BR_X | BR_B | RATE_A | RATE_B | RATE_C | TAP | SHIFT | BR_STATUS | ANGMIN | ANGMAX | P_in | Q_in | P_out | Q_out
1 | 2 | 7.6214 | 2.9313 | 7.6914e-09 | 0 | 0 | 0 | 0 | 0 | 1 | -90 | 90 | -0.0046777 | -0.0011723 | 0.0046795 | 0.0011723
2 | 4 | 4.252 | 1.6354 | 4.2911e-09 | 0 | 0 | 0 | 0 | 0 | 1 | -90 | 90 | -0.05161 | -0.012942 | 0.051732 | 0.012988
2 | 5 | 2.9745 | 1.144 | 3.0018e-09 | 0 | 0 | 0 | 0 | 0 | 1 | -90 | 90 | 0.038353 | 0.0096208 | -0.038306 | -0.009603
2 | 6 | 2.0847 | 0.8018 | 2.1038e-09 | 0 | 0 | 0 | 0 | 0 | 1 | -90 | 90 | 0.0085774 | 0.0021489 | -0.0085758 | -0.0021485
4 | 20 | 2.4785 | 0.95326 | 2.5012e-09 | 0 | 0 | 0 | 0 | 0 | 1 | -90 | 90 | 0.015137 | 0.003794 | -0.015131 | -0.0037919
4 | 18 | 4.3774 | 1.6836 | 4.4176e-09 | 0 | 0 | 0 | 0 | 0 | 1 | -90 | 90 | -0.083778 | -0.02102 | 0.084107 | 0.021146
5 | 25 | 1.5752 | 0.60584 | 1.5896e-09 | 0 | 0 | 0 | 0 | 0 | 1 | -90 | 90 | 0.035704 | 0.0089508 | -0.035683 | -0.0089427
6 | 36 | 5.1394 | 1.9767 | 5.1866e-09 | 0 | 0 | 0 | 0 | 0 | 1 | -90 | 90 | 0.0071253 | 0.0017849 | -0.0071225 | -0.0017844
20 | 45 | 2.5556 | 0.98291 | 2.579e-09 | 0 | 0 | 0 | 0 | 0 | 1 | -90 | 90 | 0.0085913 | 0.0021529 | -0.0085893 | -0.0021524
18 | 19 | 3.6776 | 1.4145 | 3.7113e-09 | 0 | 0 | 0 | 0 | 0 | 1 | -90 | 90 | 0.093333 | 0.023454 | -0.092992 | -0.023324
25 | 26 | 5.1324 | 1.974 | 5.1795e-09 | 0 | 0 | 0 | 0 | 0 | 1 | -90 | 90 | 0.0072305 | 0.0018118 | -0.0072276 | -0.0018112
25 | 27 | 1.3956 | 0.53676 | 1.4084e-09 | 0 | 0 | 0 | 0 | 0 | 1 | -90 | 90 | 0.0052568 | 0.0013174 | -0.0052564 | -0.0013174
25 | 28 | 2.4669 | 0.9488 | 2.4895e-09 | 0 | 0 | 0 | 0 | 0 | 1 | -90 | 90 | 0.012804 | 0.0032095 | -0.0128 | -0.0032081
25 | 11 | 2.268 | 0.8723 | 2.2888e-09 | 0 | 0 | 0 | 0 | 0 | 1 | -90 | 90 | 0.010391 | 0.0026039 | -0.010388 | -0.0026031
36 | 35 | 2.5764 | 0.99092 | 2.6e-09 | 0 | 0 | 0 | 0 | 0 | 1 | -90 | 90 | 0.00464 | 0.0011622 | -0.0046394 | -0.0011622
45 | 40 | 1.1049 | 0.42496 | 1.115e-09 | 0 | 0 | 0 | 0 | 0 | 1 | -90 | 90 | 0.0067443 | 0.00169 | -0.0067438 | -0.0016899
19 | 21 | 0.77948 | 0.2998 | 7.8663e-10 | 0 | 0 | 0 | 0 | 0 | 1 | -90 | 90 | 0.051474 | 0.01291 | -0.051452 | -0.012902
19 | 22 | 2.3602 | 0.90777 | 2.3819e-09 | 0 | 0 | 0 | 0 | 0 | 1 | -90 | 90 | 0.041518 | 0.010413 | -0.041475 | -0.010397
26 | 29 | 2.6794 | 1.0305 | 2.704e-09 | 0 | 0 | 0 | 0 | 0 | 1 | -90 | 90 | 0.0039995 | 0.0010022 | -0.003999 | -0.0010023
28 | 10 | 3.1319 | 1.2046 | 3.1606e-09 | 0 | 0 | 0 | 0 | 0 | 1 | -90 | 90 | 0.010252 | 0.0025695 | -0.010248 | -0.0025685
11 | 8 | 2.7603 | 1.0617 | 2.7856e-09 | 0 | 0 | 0 | 0 | 0 | 1 | -90 | 90 | 0.0068475 | 0.0017157 | -0.0068461 | -0.0017154
35 | 34 | 4.4612 | 1.7159 | 4.5022e-09 | 0 | 0 | 0 | 0 | 0 | 1 | -90 | 90 | 0.0046394 | 0.0011622 | -0.0046383 | -0.0011623
7 | 8 | 4.5562 | 1.7524 | 4.598e-09 | 0 | 0 | 0 | 0 | 0 | 1 | -90 | 90 | -0.003732 | -0.00093533 | 0.0037327 | 0.00093514
9 | 10 | 0.43413 | 0.16697 | 4.3811e-10 | 0 | 0 | 0 | 0 | 0 | 1 | -90 | 90 | -0.0062343 | -0.0015625 | 0.0062345 | 0.0015625
12 | 13 | 2.212 | 0.85076 | 2.2323e-09 | 0 | 0 | 0 | 0 | 0 | 1 | -90 | 90 | -0.0019646 | -0.00049238 | 0.0019647 | 0.0004922
13 | 14 | 1.5723 | 0.60471 | 1.5867e-09 | 0 | 0 | 0 | 0 | 0 | 1 | -90 | 90 | -0.0035297 | -0.00088443 | 0.00353 | 0.00088435
14 | 37 | 2.2117 | 0.85066 | 2.232e-09 | 0 | 0 | 0 | 0 | 0 | 1 | -90 | 90 | -0.007348 | -0.0018412 | 0.0073493 | 0.0018415
37 | 43 | 1.8021 | 0.6931 | 1.8186e-09 | 0 | 0 | 0 | 0 | 0 | 1 | -90 | 90 | -0.010582 | -0.0026516 | 0.010584 | 0.0026523
43 | 42 | 1.0741 | 0.41313 | 1.084e-09 | 0 | 0 | 0 | 0 | 0 | 1 | -90 | 90 | -0.013361 | -0.0033482 | 0.013363 | 0.0033489
15 | 16 | 2.6094 | 1.0036 | 2.6333e-09 | 0 | 0 | 0 | 0 | 0 | 1 | -90 | 90 | -0.001534 | -0.00038446 | 0.0015341 | 0.00038423
16 | 17 | 2.581 | 0.9927 | 2.6047e-09 | 0 | 0 | 0 | 0 | 0 | 1 | -90 | 90 | -0.0029484 | -0.00073869 | 0.0029487 | 0.00073853
17 | 23 | 2.5876 | 0.99524 | 2.6114e-09 | 0 | 0 | 0 | 0 | 0 | 1 | -90 | 90 | -0.0044266 | -0.0011089 | 0.0044272 | 0.0011089
23 | 24 | 4.2632 | 1.6397 | 4.3024e-09 | 0 | 0 | 0 | 0 | 0 | 1 | -90 | 90 | -0.0063389 | -0.001588 | 0.0063408 | 0.0015883
24 | 30 | 2.5479 | 0.97996 | 2.5713e-09 | 0 | 0 | 0 | 0 | 0 | 1 | -90 | 90 | -0.012923 | -0.0032379 | 0.012927 | 0.0032394
21 | 44 | 2.4769 | 0.95267 | 2.4997e-09 | 0 | 0 | 0 | 0 | 0 | 1 | -90 | 90 | 0.027397 | 0.0068708 | -0.027378 | -0.0068634
21 | 41 | 2.7002 | 1.0385 | 2.725e-09 | 0 | 0 | 0 | 0 | 0 | 1 | -90 | 90 | 0.024055 | 0.0060311 | -0.024038 | -0.0060249
22 | 49 | 0.54413 | 0.20928 | 5.4913e-10 | 0 | 0 | 0 | 0 | 0 | 1 | -90 | 90 | 0.031176 | 0.0078155 | -0.03117 | -0.0078134
44 | 31 | 2.5052 | 0.96353 | 2.5282e-09 | 0 | 0 | 0 | 0 | 0 | 1 | -90 | 90 | 0.023726 | 0.0059482 | -0.023711 | -0.0059426
41 | 42 | 2.2767 | 0.87566 | 2.2976e-09 | 0 | 0 | 0 | 0 | 0 | 1 | -90 | 90 | 0.015933 | 0.0039936 | -0.015926 | -0.0039914
49 | 47 | 2.8461 | 1.0947 | 2.8723e-09 | 0 | 0 | 0 | 0 | 0 | 1 | -90 | 90 | 0.020747 | 0.0052011 | -0.020733 | -0.0051963
40 | 39 | 2.2445 | 0.86327 | 2.2651e-09 | 0 | 0 | 0 | 0 | 0 | 1 | -90 | 90 | 0.004977 | 0.0012471 | -0.0049764 | -0.0012471
31 | 30 | 2.827 | 1.0873 | 2.8529e-09 | 0 | 0 | 0 | 0 | 0 | 1 | -90 | 90 | 0.018621 | 0.0046669 | -0.01861 | -0.0046632
47 | 46 | 0.85068 | 0.32718 | 8.5848e-10 | 0 | 0 | 0 | 0 | 0 | 1 | -90 | 90 | 0.010135 | 0.0025402 | -0.010134 | -0.0025399
30 | 32 | 4.5392 | 1.7458 | 4.5809e-09 | 0 | 0 | 0 | 0 | 0 | 1 | -90 | 90 | 0.0056831 | 0.0014238 | -0.0056815 | -0.0014236
32 | 50 | 5.3228 | 2.0473 | 5.3717e-09 | 0 | 0 | 0 | 0 | 0 | 1 | -90 | 90 | 0.0056815 | 0.0014236 | -0.0056797 | -0.0014235
33 | 34 | 2.0598 | 0.79224 | 2.0787e-09 | 0 | 0 | 0 | 0 | 0 | 1 | -90 | 90 | -0.0014154 | -0.00035472 | 0.0014154 | 0.00035453
38 | 39 | 1.5432 | 0.59355 | 1.5574e-09 | 0 | 0 | 0 | 0 | 0 | 1 | -90 | 90 | -0.0030139 | -0.00075535 | 0.003014 | 0.00075526