## bus_data
BUS_I | BUS_TYPE | Pd | Qd | Gs | Bs | area | Vm | Va | baseKV | zone | Vmax | Vmin
1 | 1 | 0.0010421 | 0.00026119 | 0 | 0 | 1 | 0.97807 | -0.15403 | 0.4 | 1 | 1.1 | 0.9
2 | 1 | 0 | 0 | 0 | 0 | 1 | 0.97811 | -0.15371 | 0.4 | 1 | 1.1 | 0.9
4 | 1 | 0 | 0 | 0 | 0 | 1 | 0.97826 | -0.15265 | 0.4 | 1 | 1.1 | 0.9
15 | 1 | 0 | 0 | 0 | 0 | 1 | 0.97852 | -0.15074 | 0.4 | 1 | 1.1 | 0.9
25 | 1 | 0.0061572 | 0.0015431 | 0 | 0 | 1 | 0.97797 | -0.15468 | 0.4 | 1 | 1.1 | 0.9
27 | 1 | 0 | 0 | 0 | 0 | 1 | 0.97816 | -0.15334 | 0.4 | 1 | 1.1 | 0.9
13 | 1 | 0.0032995 | 0.00082694 | 0 | 0 | 1 | 0.9794 | -0.1445 | 0.4 | 1 | 1.1 | 0.9
6 | 1 | 0.0079201 | 0.001985 | 0 | 0 | 1 | 0.98746 | -0.087618 | 0.4 | 1 | 1.1 | 0.9
7 | 1 | 0 | 0 | 0 | 0 | 1 | 0.98776 | -0.085488 | 0.4 | 1 | 1.1 | 0.9
9 | 1 | 0 | 0 | 0 | 0 | 1 | 0.98794 | -0.08425 | 0.4 | 1 | 1.1 | 0.9
10 | 1 | 0 | 0 | 0 | 0 | 1 | 0.98666 | -0.093325 | 0.4 | 1 | 1.1 | 0.9
22 | 1 | 0.0198 | 0.0049623 | 0 | 0 | 1 | 0.98953 | -0.072982 | 0.4 | 1 | 1.1 | 0.9
21 | 1 | 0.0037336 | 0.00093573 | 0 | 0 | 1 | 0.98663 | -0.093478 | 0.4 | 1 | 1.1 | 0.9
20 | 1 | 0.010769 | 0.0026989 | 0 | 0 | 1 | 0.98594 | -0.098374 | 0.4 | 1 | 1.1 | 0.9
24 | 1 | 0.01006 | 0.0025213 | 0 | 0 | 1 | 0.97775 | -0.15628 | 0.4 | 1 | 1.1 | 0.9
23 | 1 | 0 | 0 | 0 | 0 | 1 | 0.99232 | -0.053308 | 0.4 | 1 | 1.1 | 0.9
12 | 1 | 0.069952 | 0.017532 | 0 | 0 | 1 | 0.98004 | -0.13993 | 0.4 | 1 | 1.1 | 0.9
14 | 1 | 0 | 0 | 0 | 0 | 1 | 0.98587 | -0.098471 | 0.4 | 1 | 1.1 | 0.9
16 | 1 | 0 | 0 | 0 | 0 | 1 | 0.9856 | -0.10046 | 0.4 | 1 | 1.1 | 0.9
17 | 1 | 0 | 0 | 0 | 0 | 1 | 0.99339 | -0.045776 | 0.4 | 1 | 1.1 | 0.9
18 | 1 | 0.0016473 | 0.00041286 | 0 | 0 | 1 | 0.98547 | -0.10137 | 0.4 | 1 | 1.1 | 0.9
29 | 1 | 0.0047126 | 0.0011811 | 0 | 0 | 1 | 0.99687 | -0.021598 | 0.4 | 1 | 1.1 | 0.9
19 | 1 | 0.00024801 | 6.2156e-05 | 0 | 0 | 1 | 0.98545 | -0.1015 | 0.4 | 1 | 1.1 | 0.9
28 | 1 | 0.010044 | 0.0025171 | 0 | 0 | 1 | 0.99968 | -0.0022093 | 0.4 | 1 | 1.1 | 0.9
30 | 3 | 0.0023403 | 0.00058655 | 0 | 0 | 1 | 1 | 0 | 0.4 | 1 | 1.1 | 0.9

## generator_data
GEN_BUS | PG | QG | QMAX | QMIN | VG | MBASE | GEN_STATUS | PMAX | PMIN
30 | 0.15409 | 0.038926 | 10 | -10 | 1 | 100 | 1 | 10 | 0

## branch_data
F_BUS | T_BUS | BR_R | BR_X | BR_B | RATE_A | RATE_B | RATE_C | TAP | SHIFT | BR_STATUS | ANGMIN | ANGMAX | P_in | Q_in | P_out | Q_out
1 | 2 | 3.8783 | 1.4916 | 3.9138e-09 | 0 | 0 | 0 | 0 | 0 | 1 | -90 | 90 | -0.0010421 | -0.00026119 | 0.0010422 | 0.00026083
2 | 4 | 12.5181 | 4.8146 | 1.2633e-08 | 0 | 0 | 0 | 0 | 0 | 1 | -90 | 90 | -0.0010422 | -0.00026083 | 0.0010423 | 0.00025968
4 | 15 | 3.3067 | 1.2718 | 3.337e-09 | 0 | 0 | 0 | 0 | 0 | 1 | -90 | 90 | -0.0072012 | -0.0018031 | 0.0072031 | 0.0018035
4 | 25 | 4.1064 | 1.5794 | 4.1441e-09 | 0 | 0 | 0 | 0 | 0 | 1 | -90 | 90 | 0.0061588 | 0.0015434 | -0.0061571 | -0.0015431
15 | 27 | 3.2185 | 1.2379 | 3.2481e-09 | 0 | 0 | 0 | 0 | 0 | 1 | -90 | 90 | 0.010068 | 0.0025236 | -0.010064 | -0.0025225
15 | 13 | 4.5085 | 1.734 | 4.5499e-09 | 0 | 0 | 0 | 0 | 0 | 1 | -90 | 90 | -0.017271 | -0.0043271 | 0.017286 | 0.0043324
27 | 24 | 3.6429 | 1.4011 | 3.6764e-09 | 0 | 0 | 0 | 0 | 0 | 1 | -90 | 90 | 0.010064 | 0.0025225 | -0.01006 | -0.0025213
13 | 12 | 2.775 | 1.0673 | 2.8005e-09 | 0 | 0 | 0 | 0 | 0 | 1 | -90 | 90 | -0.020585 | -0.0051593 | 0.020598 | 0.0051641
6 | 7 | 3.4154 | 1.3136 | 3.4467e-09 | 0 | 0 | 0 | 0 | 0 | 1 | -90 | 90 | -0.0079201 | -0.001985 | 0.0079224 | 0.0019855
7 | 9 | 0.70148 | 0.2698 | 7.0792e-10 | 0 | 0 | 0 | 0 | 0 | 1 | -90 | 90 | -0.022448 | -0.0056278 | 0.022452 | 0.0056292
7 | 10 | 6.857 | 2.6373 | 6.9199e-09 | 0 | 0 | 0 | 0 | 0 | 1 | -90 | 90 | 0.014525 | 0.0036423 | -0.01451 | -0.0036369
9 | 22 | 6.395 | 2.4596 | 6.4537e-09 | 0 | 0 | 0 | 0 | 0 | 1 | -90 | 90 | -0.022452 | -0.0056292 | 0.022487 | 0.0056421
10 | 21 | 0.51682 | 0.19878 | 5.2156e-10 | 0 | 0 | 0 | 0 | 0 | 1 | -90 | 90 | 0.0037337 | 0.00093571 | -0.0037336 | -0.00093573
10 | 20 | 5.9398 | 2.2845 | 5.9943e-09 | 0 | 0 | 0 | 0 | 0 | 1 | -90 | 90 | 0.010776 | 0.0027012 | -0.010769 | -0.0026989
22 | 23 | 5.9571 | 2.2912 | 6.0117e-09 | 0 | 0 | 0 | 0 | 0 | 1 | -90 | 90 | -0.042287 | -0.010604 | 0.042402 | 0.010648
23 | 17 | 2.2892 | 0.88045 | 2.3102e-09 | 0 | 0 | 0 | 0 | 0 | 1 | -90 | 90 | -0.042402 | -0.010648 | 0.042447 | 0.010665
12 | 14 | 5.763 | 2.2166 | 5.8159e-09 | 0 | 0 | 0 | 0 | 0 | 1 | -90 | 90 | -0.09055 | -0.022696 | 0.091073 | 0.022896
14 | 16 | 13.199 | 5.0765 | 1.332e-08 | 0 | 0 | 0 | 0 | 0 | 1 | -90 | 90 | 0.0018961 | 0.00047278 | -0.0018956 | -0.00047388
14 | 17 | 7.2704 | 2.7963 | 7.3371e-09 | 0 | 0 | 0 | 0 | 0 | 1 | -90 | 90 | -0.092969 | -0.023369 | 0.093656 | 0.023633
16 | 18 | 6.0565 | 2.3294 | 6.1121e-09 | 0 | 0 | 0 | 0 | 0 | 1 | -90 | 90 | 0.0018956 | 0.00047388 | -0.0018954 | -0.00047438
17 | 29 | 2.3152 | 0.89045 | 4.6729e-09 | 0 | 0 | 0 | 0 | 0 | 1 | -90 | 90 | -0.1361 | -0.034298 | 0.13657 | 0.034475
18 | 19 | 6.5705 | 2.5271 | 6.6308e-09 | 0 | 0 | 0 | 0 | 0 | 1 | -90 | 90 | 0.00024801 | 6.1514e-05 | -0.000248 | -6.2156e-05
29 | 28 | 1.8051 | 0.69428 | 3.6434e-09 | 0 | 0 | 0 | 0 | 0 | 1 | -90 | 90 | -0.14128 | -0.035656 | 0.14166 | 0.035804
28 | 30 | 0.19246 | 0.074025 | 3.8846e-10 | 0 | 0 | 0 | 0 | 0 | 1 | -90 | 90 | -0.15171 | -0.038321 | 0.15175 | 0.038339