## bus_data
BUS_I | BUS_TYPE | Pd | Qd | Gs | Bs | area | Vm | Va | baseKV | zone | Vmax | Vmin
14 | 1 | 0.0082961 | 0.0020792 | 0 | 0 | 1 | 0.99308 | -0.048366 | 0.4 | 1 | 1.1 | 0.9
15 | 1 | 0.0024937 | 0.00062499 | 0 | 0 | 1 | 0.99292 | -0.04945 | 0.4 | 1 | 1.1 | 0.9
22 | 1 | 0.001619 | 0.00040576 | 0 | 0 | 1 | 0.99454 | -0.038083 | 0.4 | 1 | 1.1 | 0.9
6 | 1 | 0.00036014 | 9.026e-05 | 0 | 0 | 1 | 0.99516 | -0.033734 | 0.4 | 1 | 1.1 | 0.9
7 | 1 | 0 | 0 | 0 | 0 | 1 | 0.99516 | -0.033746 | 0.4 | 1 | 1.1 | 0.9
8 | 1 | 0 | 0 | 0 | 0 | 1 | 0.99521 | -0.033341 | 0.4 | 1 | 1.1 | 0.9
9 | 1 | 0 | 0 | 0 | 0 | 1 | 0.99516 | -0.033751 | 0.4 | 1 | 1.1 | 0.9
10 | 1 | 0 | 0 | 0 | 0 | 1 | 0.99523 | -0.033188 | 0.4 | 1 | 1.1 | 0.9
24 | 1 | 7.5955e-05 | 1.9036e-05 | 0 | 0 | 1 | 0.99515 | -0.033835 | 0.4 | 1 | 1.1 | 0.9
13 | 1 | 0 | 0 | 0 | 0 | 1 | 0.99669 | -0.022992 | 0.4 | 1 | 1.1 | 0.9
11 | 1 | 0 | 0 | 0 | 0 | 1 | 0.995 | -0.034824 | 0.4 | 1 | 1.1 | 0.9
18 | 1 | 0.0014668 | 0.00036761 | 0 | 0 | 1 | 0.99498 | -0.034948 | 0.4 | 1 | 1.1 | 0.9
45 | 1 | 0 | 0 | 0 | 0 | 1 | 0.99398 | -0.041815 | 0.4 | 1 | 1.1 | 0.9
42 | 1 | 0.0041576 | 0.001042 | 0 | 0 | 1 | 0.99876 | -0.0085532 | 0.4 | 1 | 1.1 | 0.9
19 | 1 | 0.0016225 | 0.00040664 | 0 | 0 | 1 | 0.99485 | -0.035886 | 0.4 | 1 | 1.1 | 0.9
27 | 1 | 0 | 0 | 0 | 0 | 1 | 0.99937 | -0.0044219 | 0.4 | 1 | 1.1 | 0.9
28 | 1 | 0 | 0 | 0 | 0 | 1 | 0.99965 | -0.0024554 | 0.4 | 1 | 1.1 | 0.9
26 | 1 | 0.0054174 | 0.0013577 | 0 | 0 | 1 | 0.99924 | -0.0053297 | 0.4 | 1 | 1.1 | 0.9
72 | 1 | 0.012847 | 0.0032196 | 0 | 0 | 1 | 0.98879 | -0.078269 | 0.4 | 1 | 1.1 | 0.9
43 | 3 | 0 | 0 | 0 | 0 | 1 | 1 | 0 | 0.4 | 1 | 1.1 | 0.9
16 | 1 | 0.0013683 | 0.00034293 | 0 | 0 | 1 | 0.99274 | -0.050717 | 0.4 | 1 | 1.1 | 0.9
23 | 1 | 0.0065327 | 0.0016372 | 0 | 0 | 1 | 0.99236 | -0.053398 | 0.4 | 1 | 1.1 | 0.9
20 | 1 | 0.001693 | 0.00042431 | 0 | 0 | 1 | 0.9948 | -0.036234 | 0.4 | 1 | 1.1 | 0.9
54 | 1 | 0.0042034 | 0.0010535 | 0 | 0 | 1 | 0.99961 | -0.0027493 | 0.4 | 1 | 1.1 | 0.9
29 | 1 | 0 | 0 | 0 | 0 | 1 | 0.98432 | -0.10993 | 0.4 | 1 | 1.1 | 0.9
44 | 1 | 0 | 0 | 0 | 0 | 1 | 0.9859 | -0.098665 | 0.4 | 1 | 1.1 | 0.9
67 | 1 | 0.015514 | 0.0038883 | 0 | 0 | 1 | 0.98339 | -0.11651 | 0.4 | 1 | 1.1 | 0.9
74 | 1 | 0.016059 | 0.0040248 | 0 | 0 | 1 | 0.98547 | -0.10173 | 0.4 | 1 | 1.1 | 0.9
57 | 1 | 0 | 0 | 0 | 0 | 1 | 0.98729 | -0.088851 | 0.4 | 1 | 1.1 | 0.9
68 | 1 | 0.018938 | 0.0047463 | 0 | 0 | 1 | 0.98307 | -0.11882 | 0.4 | 1 | 1.1 | 0.9
56 | 1 | 0 | 0 | 0 | 0 | 1 | 0.98593 | -0.098461 | 0.4 | 1 | 1.1 | 0.9
55 | 1 | 0.016166 | 0.0040515 | 0 | 0 | 1 | 0.9854 | -0.10227 | 0.4 | 1 | 1.1 | 0.9
58 | 1 | 0.018436 | 0.0046204 | 0 | 0 | 1 | 0.98526 | -0.10323 | 0.4 | 1 | 1.1 | 0.9

## generator_data
GEN_BUS | PG | QG | QMAX | QMIN | VG | MBASE | GEN_STATUS | PMAX | PMIN
43 | 0.13888 | 0.035013 | 10 | -10 | 1 | 100 | 1 | 10 | 0

## branch_data
F_BUS | T_BUS | BR_R | BR_X | BR_B | RATE_A | RATE_B | RATE_C | TAP | SHIFT | BR_STATUS | ANGMIN | ANGMAX | P_in | Q_in | P_out | Q_out
14 | 15 | 1.3393 | 0.51511 | 1.3516e-09 | 0 | 0 | 0 | 0 | 0 | 1 | -90 | 90 | 0.0104 | 0.0026064 | -0.010399 | -0.0026059
14 | 22 | 7.0741 | 2.7208 | 7.139e-09 | 0 | 0 | 0 | 0 | 0 | 1 | -90 | 90 | -0.018696 | -0.0046856 | 0.018723 | 0.0046951
15 | 16 | 2.0579 | 0.7915 | 2.0768e-09 | 0 | 0 | 0 | 0 | 0 | 1 | -90 | 90 | 0.0079048 | 0.0019809 | -0.0079034 | -0.0019806
22 | 10 | 3.1051 | 1.1943 | 3.1336e-09 | 0 | 0 | 0 | 0 | 0 | 1 | -90 | 90 | -0.020342 | -0.0051009 | 0.020356 | 0.0051059
6 | 7 | 1.757 | 0.67578 | 1.7732e-09 | 0 | 0 | 0 | 0 | 0 | 1 | -90 | 90 | 7.5956e-05 | 1.7457e-05 | -7.5956e-05 | -1.7633e-05
6 | 8 | 11.2368 | 4.3219 | 1.134e-08 | 0 | 0 | 0 | 0 | 0 | 1 | -90 | 90 | -0.0004361 | -0.00010772 | 0.00043612 | 0.0001066
7 | 9 | 0.66014 | 0.2539 | 6.662e-10 | 0 | 0 | 0 | 0 | 0 | 1 | -90 | 90 | 7.5956e-05 | 1.7633e-05 | -7.5956e-05 | -1.7699e-05
8 | 10 | 4.2912 | 1.6505 | 4.3306e-09 | 0 | 0 | 0 | 0 | 0 | 1 | -90 | 90 | -0.00043612 | -0.0001066 | 0.00043613 | 0.00010618
9 | 24 | 13.3831 | 5.1473 | 1.3506e-08 | 0 | 0 | 0 | 0 | 0 | 1 | -90 | 90 | 7.5956e-05 | 1.7699e-05 | -7.5955e-05 | -1.9036e-05
10 | 13 | 5.1509 | 1.9811 | 5.1981e-09 | 0 | 0 | 0 | 0 | 0 | 1 | -90 | 90 | -0.025576 | -0.0064102 | 0.025612 | 0.0064235
10 | 11 | 4.4065 | 1.6948 | 4.4469e-09 | 0 | 0 | 0 | 0 | 0 | 1 | -90 | 90 | 0.0047839 | 0.0011981 | -0.0047829 | -0.0011981
13 | 45 | 2.479 | 0.95345 | 2.5017e-09 | 0 | 0 | 0 | 0 | 0 | 1 | -90 | 90 | 0.09908 | 0.024979 | -0.09882 | -0.024879
13 | 42 | 1.5152 | 0.58278 | 3.0583e-09 | 0 | 0 | 0 | 0 | 0 | 1 | -90 | 90 | -0.12469 | -0.031402 | 0.12494 | 0.031499
11 | 18 | 0.3329 | 0.12804 | 3.3595e-10 | 0 | 0 | 0 | 0 | 0 | 1 | -90 | 90 | 0.0047829 | 0.0011981 | -0.0047828 | -0.0011981
18 | 19 | 3.6451 | 1.402 | 3.6786e-09 | 0 | 0 | 0 | 0 | 0 | 1 | -90 | 90 | 0.003316 | 0.00083051 | -0.0033156 | -0.00083071
45 | 72 | 4.7632 | 1.832 | 4.8069e-09 | 0 | 0 | 0 | 0 | 0 | 1 | -90 | 90 | 0.098819 | 0.024879 | -0.098319 | -0.024687
42 | 43 | 0.87123 | 0.33509 | 1.7584e-09 | 0 | 0 | 0 | 0 | 0 | 1 | -90 | 90 | -0.1291 | -0.032541 | 0.12926 | 0.0326
19 | 20 | 2.6464 | 1.0179 | 2.6707e-09 | 0 | 0 | 0 | 0 | 0 | 1 | -90 | 90 | 0.0016931 | 0.00042407 | -0.001693 | -0.00042431
27 | 28 | 4.7206 | 1.8156 | 4.7639e-09 | 0 | 0 | 0 | 0 | 0 | 1 | -90 | 90 | -0.0054181 | -0.0013578 | 0.0054195 | 0.0013579
27 | 26 | 2.1795 | 0.83826 | 2.1995e-09 | 0 | 0 | 0 | 0 | 0 | 1 | -90 | 90 | 0.0054181 | 0.0013578 | -0.0054174 | -0.0013577
28 | 43 | 3.3207 | 1.2772 | 3.3512e-09 | 0 | 0 | 0 | 0 | 0 | 1 | -90 | 90 | -0.0096231 | -0.0024113 | 0.0096264 | 0.0024122
28 | 54 | 0.90996 | 0.34998 | 9.1831e-10 | 0 | 0 | 0 | 0 | 0 | 1 | -90 | 90 | 0.0042036 | 0.0010534 | -0.0042034 | -0.0010535
72 | 57 | 1.5806 | 0.60792 | 1.5951e-09 | 0 | 0 | 0 | 0 | 0 | 1 | -90 | 90 | 0.085472 | 0.021467 | -0.085347 | -0.021419
16 | 23 | 5.2652 | 2.0251 | 5.3135e-09 | 0 | 0 | 0 | 0 | 0 | 1 | -90 | 90 | 0.0065351 | 0.0016377 | -0.0065327 | -0.0016372
29 | 44 | 4.1341 | 1.59 | 4.172e-09 | 0 | 0 | 0 | 0 | 0 | 1 | -90 | 90 | -0.03449 | -0.0086486 | 0.034544 | 0.0086689
29 | 67 | 2.4063 | 0.9255 | 2.4284e-09 | 0 | 0 | 0 | 0 | 0 | 1 | -90 | 90 | 0.03449 | 0.0086486 | -0.034458 | -0.0086367
44 | 74 | 2.4167 | 0.9295 | 2.4389e-09 | 0 | 0 | 0 | 0 | 0 | 1 | -90 | 90 | 0.016066 | 0.0040272 | -0.016059 | -0.0040248
44 | 57 | 2.4631 | 0.94735 | 2.4857e-09 | 0 | 0 | 0 | 0 | 0 | 1 | -90 | 90 | -0.05061 | -0.012696 | 0.050679 | 0.012722
67 | 68 | 1.5335 | 0.58981 | 1.5476e-09 | 0 | 0 | 0 | 0 | 0 | 1 | -90 | 90 | 0.018944 | 0.0047485 | -0.018938 | -0.0047463
57 | 56 | 3.5208 | 1.3541 | 3.5531e-09 | 0 | 0 | 0 | 0 | 0 | 1 | -90 | 90 | 0.034668 | 0.0086967 | -0.034622 | -0.0086793
56 | 58 | 3.2759 | 1.26 | 3.306e-09 | 0 | 0 | 0 | 0 | 0 | 1 | -90 | 90 | 0.018448 | 0.0046248 | -0.018436 | -0.0046204
56 | 55 | 2.9798 | 1.1461 | 3.0071e-09 | 0 | 0 | 0 | 0 | 0 | 1 | -90 | 90 | 0.016174 | 0.0040545 | -0.016166 | -0.0040516