## bus_data
BUS_I | BUS_TYPE | Pd | Qd | Gs | Bs | area | Vm | Va | baseKV | zone | Vmax | Vmin
1 | 1 | 0.0022941 | 0.00057496 | 0 | 0 | 1 | 0.98815 | -0.082865 | 0.4 | 1 | 1.1 | 0.9
2 | 1 | 0 | 0 | 0 | 0 | 1 | 0.98823 | -0.08225 | 0.4 | 1 | 1.1 | 0.9
3 | 1 | 0.0022371 | 0.00056066 | 0 | 0 | 1 | 0.98723 | -0.089351 | 0.4 | 1 | 1.1 | 0.9
4 | 1 | 0.0023362 | 0.00058551 | 0 | 0 | 1 | 0.98892 | -0.077437 | 0.4 | 1 | 1.1 | 0.9
32 | 1 | 0.0010584 | 0.00026526 | 0 | 0 | 1 | 0.98322 | -0.11776 | 0.4 | 1 | 1.1 | 0.9
22 | 1 | 0.00083908 | 0.00021029 | 0 | 0 | 1 | 0.99314 | -0.047853 | 0.4 | 1 | 1.1 | 0.9
29 | 1 | 0 | 0 | 0 | 0 | 1 | 0.99309 | -0.048204 | 0.4 | 1 | 1.1 | 0.9
20 | 1 | 0.00070233 | 0.00017602 | 0 | 0 | 1 | 0.99447 | -0.038559 | 0.4 | 1 | 1.1 | 0.9
31 | 1 | 0 | 0 | 0 | 0 | 1 | 0.98248 | -0.12297 | 0.4 | 1 | 1.1 | 0.9
5 | 1 | 0.0019052 | 0.00047749 | 0 | 0 | 1 | 0.98018 | -0.13939 | 0.4 | 1 | 1.1 | 0.9
6 | 1 | 0.0055176 | 0.0013828 | 0 | 0 | 1 | 0.98022 | -0.13914 | 0.4 | 1 | 1.1 | 0.9
8 | 1 | 0 | 0 | 0 | 0 | 1 | 0.98039 | -0.13791 | 0.4 | 1 | 1.1 | 0.9
15 | 1 | 0.0019718 | 0.00049419 | 0 | 0 | 1 | 0.98054 | -0.13682 | 0.4 | 1 | 1.1 | 0.9
17 | 1 | 0 | 0 | 0 | 0 | 1 | 0.98112 | -0.13269 | 0.4 | 1 | 1.1 | 0.9
18 | 1 | 0.006355 | 0.0015927 | 0 | 0 | 1 | 0.98076 | -0.13523 | 0.4 | 1 | 1.1 | 0.9
26 | 1 | 0.0012599 | 0.00031575 | 0 | 0 | 1 | 0.98128 | -0.13157 | 0.4 | 1 | 1.1 | 0.9
16 | 1 | 0 | 0 | 0 | 0 | 1 | 0.98068 | -0.13582 | 0.4 | 1 | 1.1 | 0.9
9 | 1 | 0.0029708 | 0.00074456 | 0 | 0 | 1 | 0.99718 | -0.019692 | 0.4 | 1 | 1.1 | 0.9
10 | 1 | 0.0027221 | 0.00068222 | 0 | 0 | 1 | 0.99698 | -0.02107 | 0.4 | 1 | 1.1 | 0.9
11 | 1 | 0 | 0 | 0 | 0 | 1 | 0.99769 | -0.016118 | 0.4 | 1 | 1.1 | 0.9
12 | 1 | 0 | 0 | 0 | 0 | 1 | 0.99695 | -0.021326 | 0.4 | 1 | 1.1 | 0.9
13 | 3 | 0.031628 | 0.0079267 | 0 | 0 | 1 | 1 | 0 | 0.4 | 1 | 1.1 | 0.9
14 | 1 | 0.015078 | 0.0037789 | 0 | 0 | 1 | 0.99471 | -0.036984 | 0.4 | 1 | 1.1 | 0.9
28 | 1 | 0.0015618 | 0.00039142 | 0 | 0 | 1 | 0.99689 | -0.021734 | 0.4 | 1 | 1.1 | 0.9
30 | 1 | 0.026507 | 0.0066433 | 0 | 0 | 1 | 0.99911 | -0.0061819 | 0.4 | 1 | 1.1 | 0.9
41 | 1 | 0.057151 | 0.014323 | 0 | 0 | 1 | 0.99297 | -0.04927 | 0.4 | 1 | 1.1 | 0.9
23 | 1 | 0.02883 | 0.0072256 | 0 | 0 | 1 | 0.99653 | -0.024201 | 0.4 | 1 | 1.1 | 0.9
40 | 1 | 0.00055316 | 0.00013864 | 0 | 0 | 1 | 0.99296 | -0.049315 | 0.4 | 1 | 1.1 | 0.9
24 | 1 | 0.0014741 | 0.00036946 | 0 | 0 | 1 | 0.9814 | -0.13071 | 0.4 | 1 | 1.1 | 0.9
19 | 1 | 0.00055528 | 0.00013917 | 0 | 0 | 1 | 0.99477 | -0.036478 | 0.4 | 1 | 1.1 | 0.9
21 | 1 | 0.028935 | 0.0072518 | 0 | 0 | 1 | 0.99594 | -0.02832 | 0.4 | 1 | 1.1 | 0.9
34 | 1 | 0.0018752 | 0.00046998 | 0 | 0 | 1 | 0.99303 | -0.048629 | 0.4 | 1 | 1.1 | 0.9
25 | 1 | 0.0010443 | 0.00026172 | 0 | 0 | 1 | 0.98205 | -0.12608 | 0.4 | 1 | 1.1 | 0.9
27 | 1 | 0.00092221 | 0.00023113 | 0 | 0 | 1 | 0.9821 | -0.12574 | 0.4 | 1 | 1.1 | 0.9
33 | 1 | 0.0023617 | 0.00059189 | 0 | 0 | 1 | 0.98235 | -0.12391 | 0.4 | 1 | 1.1 | 0.9
38 | 1 | 0.0022358 | 0.00056034 | 0 | 0 | 1 | 0.98219 | -0.12503 | 0.4 | 1 | 1.1 | 0.9
37 | 1 | 0.0022311 | 0.00055917 | 0 | 0 | 1 | 0.98212 | -0.12559 | 0.4 | 1 | 1.1 | 0.9

## generator_data
GEN_BUS | PG | QG | QMAX | QMIN | VG | MBASE | GEN_STATUS | PMAX | PMIN
13 | 0.23647 | 0.059439 | 10 | -10 | 1 | 100 | 1 | 10 | 0

## branch_data
F_BUS | T_BUS | BR_R | BR_X | BR_B | RATE_A | RATE_B | RATE_C | TAP | SHIFT | BR_STATUS | ANGMIN | ANGMAX | P_in | Q_in | P_out | Q_out
1 | 2 | 3.4084 | 1.3109 | 3.4397e-09 | 0 | 0 | 0 | 0 | 0 | 1 | -90 | 90 | -0.0022941 | -0.00057496 | 0.0022943 | 0.0005747
2 | 3 | 2.9485 | 1.1341 | 2.9756e-09 | 0 | 0 | 0 | 0 | 0 | 1 | -90 | 90 | 0.030773 | 0.0077351 | -0.030743 | -0.0077237
2 | 4 | 1.862 | 0.71614 | 1.8791e-09 | 0 | 0 | 0 | 0 | 0 | 1 | -90 | 90 | -0.033068 | -0.0083098 | 0.03309 | 0.0083181
3 | 32 | 12.6647 | 4.871 | 1.2781e-08 | 0 | 0 | 0 | 0 | 0 | 1 | -90 | 90 | 0.028506 | 0.0071631 | -0.028394 | -0.0071211
4 | 22 | 10.7387 | 4.1303 | 1.0837e-08 | 0 | 0 | 0 | 0 | 0 | 1 | -90 | 90 | -0.035426 | -0.0089036 | 0.035572 | 0.0089589
32 | 31 | 2.4029 | 0.92419 | 2.425e-09 | 0 | 0 | 0 | 0 | 0 | 1 | -90 | 90 | 0.027335 | 0.0068559 | -0.027315 | -0.0068485
22 | 29 | 2.3971 | 0.92197 | 2.4191e-09 | 0 | 0 | 0 | 0 | 0 | 1 | -90 | 90 | 0.0018754 | 0.00046953 | -0.0018753 | -0.00046973
22 | 20 | 3.1493 | 1.2113 | 3.1782e-09 | 0 | 0 | 0 | 0 | 0 | 1 | -90 | 90 | -0.038287 | -0.0096387 | 0.038337 | 0.0096576
29 | 34 | 2.9115 | 1.1198 | 2.9382e-09 | 0 | 0 | 0 | 0 | 0 | 1 | -90 | 90 | 0.0018753 | 0.00046973 | -0.0018752 | -0.00046998
20 | 19 | 0.69333 | 0.26667 | 6.9969e-10 | 0 | 0 | 0 | 0 | 0 | 1 | -90 | 90 | -0.039039 | -0.0098336 | 0.03905 | 0.0098379
31 | 33 | 1.7176 | 0.6606 | 1.7333e-09 | 0 | 0 | 0 | 0 | 0 | 1 | -90 | 90 | 0.0068303 | 0.0017113 | -0.0068294 | -0.0017111
31 | 27 | 1.6978 | 0.65299 | 1.7133e-09 | 0 | 0 | 0 | 0 | 0 | 1 | -90 | 90 | 0.020485 | 0.0051372 | -0.020477 | -0.0051344
5 | 6 | 1.6483 | 0.63398 | 1.6635e-09 | 0 | 0 | 0 | 0 | 0 | 1 | -90 | 90 | -0.0019052 | -0.00047749 | 0.0019053 | 0.00047736
6 | 8 | 2.075 | 0.79808 | 2.0941e-09 | 0 | 0 | 0 | 0 | 0 | 1 | -90 | 90 | -0.0074228 | -0.0018602 | 0.007424 | 0.0018605
8 | 15 | 1.8376 | 0.70677 | 1.8545e-09 | 0 | 0 | 0 | 0 | 0 | 1 | -90 | 90 | -0.007424 | -0.0018605 | 0.0074252 | 0.0018607
15 | 16 | 1.331 | 0.51194 | 1.3433e-09 | 0 | 0 | 0 | 0 | 0 | 1 | -90 | 90 | -0.009397 | -0.0023549 | 0.0093983 | 0.0023553
17 | 18 | 2.0198 | 0.77686 | 2.0384e-09 | 0 | 0 | 0 | 0 | 0 | 1 | -90 | 90 | 0.01576 | 0.0039502 | -0.015754 | -0.0039482
17 | 26 | 0.8931 | 0.3435 | 9.0129e-10 | 0 | 0 | 0 | 0 | 0 | 1 | -90 | 90 | -0.01576 | -0.0039502 | 0.015762 | 0.003951
18 | 16 | 0.78823 | 0.30316 | 7.9546e-10 | 0 | 0 | 0 | 0 | 0 | 1 | -90 | 90 | 0.0093991 | 0.0023555 | -0.0093983 | -0.0023553
26 | 24 | 0.63355 | 0.24367 | 6.3936e-10 | 0 | 0 | 0 | 0 | 0 | 1 | -90 | 90 | -0.017022 | -0.0042668 | 0.017024 | 0.0042675
9 | 10 | 4.1612 | 1.6005 | 4.1994e-09 | 0 | 0 | 0 | 0 | 0 | 1 | -90 | 90 | 0.0042848 | 0.001073 | -0.004284 | -0.0010731
9 | 11 | 6.3763 | 2.4524 | 6.4348e-09 | 0 | 0 | 0 | 0 | 0 | 1 | -90 | 90 | -0.0072556 | -0.0018176 | 0.0072592 | 0.0018183
10 | 12 | 2.1131 | 0.81273 | 2.1325e-09 | 0 | 0 | 0 | 0 | 0 | 1 | -90 | 90 | 0.0015619 | 0.00039092 | -0.0015619 | -0.00039111
11 | 13 | 2.6164 | 1.0063 | 2.6404e-09 | 0 | 0 | 0 | 0 | 0 | 1 | -90 | 90 | -0.080352 | -0.020178 | 0.080532 | 0.020247
11 | 14 | 3.7059 | 1.4254 | 3.7399e-09 | 0 | 0 | 0 | 0 | 0 | 1 | -90 | 90 | 0.073092 | 0.018359 | -0.072881 | -0.018278
12 | 28 | 3.3823 | 1.3009 | 3.4133e-09 | 0 | 0 | 0 | 0 | 0 | 1 | -90 | 90 | 0.0015619 | 0.00039111 | -0.0015618 | -0.00039142
13 | 30 | 0.65141 | 0.25054 | 1.3148e-09 | 0 | 0 | 0 | 0 | 0 | 1 | -90 | 90 | 0.12431 | 0.031265 | -0.12421 | -0.031224
14 | 41 | 2.7391 | 1.0535 | 2.7642e-09 | 0 | 0 | 0 | 0 | 0 | 1 | -90 | 90 | 0.057803 | 0.0145 | -0.057704 | -0.014462
30 | 23 | 2.4093 | 0.92667 | 2.4314e-09 | 0 | 0 | 0 | 0 | 0 | 1 | -90 | 90 | 0.097701 | 0.024581 | -0.097456 | -0.024487
41 | 40 | 1.0366 | 0.39871 | 1.0462e-09 | 0 | 0 | 0 | 0 | 0 | 1 | -90 | 90 | 0.00055317 | 0.00013853 | -0.00055316 | -0.00013864
23 | 21 | 0.78114 | 0.30044 | 7.8831e-10 | 0 | 0 | 0 | 0 | 0 | 1 | -90 | 90 | 0.068625 | 0.017261 | -0.068586 | -0.017246
24 | 25 | 3.1434 | 1.209 | 3.1723e-09 | 0 | 0 | 0 | 0 | 0 | 1 | -90 | 90 | -0.018498 | -0.0046369 | 0.01851 | 0.0046412
19 | 21 | 2.6839 | 1.0323 | 2.7086e-09 | 0 | 0 | 0 | 0 | 0 | 1 | -90 | 90 | -0.039606 | -0.009977 | 0.039651 | 0.0099942
25 | 27 | 0.22123 | 0.085087 | 2.2326e-10 | 0 | 0 | 0 | 0 | 0 | 1 | -90 | 90 | -0.019554 | -0.0049029 | 0.019555 | 0.0049033
33 | 38 | 3.1746 | 1.221 | 3.2037e-09 | 0 | 0 | 0 | 0 | 0 | 1 | -90 | 90 | 0.0044677 | 0.0011192 | -0.004467 | -0.0011193
38 | 37 | 3.1007 | 1.1926 | 3.1292e-09 | 0 | 0 | 0 | 0 | 0 | 1 | -90 | 90 | 0.0022313 | 0.00055893 | -0.0022311 | -0.00055917