## bus_data
BUS_I | BUS_TYPE | Pd | Qd | Gs | Bs | area | Vm | Va | baseKV | zone | Vmax | Vmin
65 | 1 | 0 | 0 | 0 | 0 | 1 | 0.99013 | -0.068844 | 0.4 | 1 | 1.1 | 0.9
73 | 1 | 0.0076976 | 0.0019292 | 0 | 0 | 1 | 0.9975 | -0.017329 | 0.4 | 1 | 1.1 | 0.9
64 | 1 | 0.017251 | 0.0043235 | 0 | 0 | 1 | 0.98568 | -0.1003 | 0.4 | 1 | 1.1 | 0.9
66 | 1 | 0.0052994 | 0.0013282 | 0 | 0 | 1 | 0.99424 | -0.04035 | 0.4 | 1 | 1.1 | 0.9
67 | 1 | 0.0033017 | 0.00082749 | 0 | 0 | 1 | 0.9942 | -0.040619 | 0.4 | 1 | 1.1 | 0.9
68 | 1 | 0.0028341 | 0.00071029 | 0 | 0 | 1 | 0.99574 | -0.029767 | 0.4 | 1 | 1.1 | 0.9
69 | 1 | 0 | 0 | 0 | 0 | 1 | 0.99346 | -0.045851 | 0.4 | 1 | 1.1 | 0.9
70 | 1 | 0.0023882 | 0.00059855 | 0 | 0 | 1 | 0.99657 | -0.023936 | 0.4 | 1 | 1.1 | 0.9
71 | 1 | 0.012603 | 0.0031586 | 0 | 0 | 1 | 0.99258 | -0.052003 | 0.4 | 1 | 1.1 | 0.9
72 | 3 | 0.011681 | 0.0029275 | 0 | 0 | 1 | 1 | 0 | 0.4 | 1 | 1.1 | 0.9
61 | 1 | 0.008573 | 0.0021486 | 0 | 0 | 1 | 0.98437 | -0.10955 | 0.4 | 1 | 1.1 | 0.9
62 | 1 | 0.0044368 | 0.001112 | 0 | 0 | 1 | 0.98447 | -0.10885 | 0.4 | 1 | 1.1 | 0.9
63 | 1 | 0.0084128 | 0.0021085 | 0 | 0 | 1 | 0.98483 | -0.10632 | 0.4 | 1 | 1.1 | 0.9

## generator_data
GEN_BUS | PG | QG | QMAX | QMIN | VG | MBASE | GEN_STATUS | PMAX | PMIN
72 | 0.085225 | 0.021452 | 10 | -10 | 1 | 100 | 1 | 10 | 0

## branch_data
F_BUS | T_BUS | BR_R | BR_X | BR_B | RATE_A | RATE_B | RATE_C | TAP | SHIFT | BR_STATUS | ANGMIN | ANGMAX | P_in | Q_in | P_out | Q_out
65 | 73 | 17.1282 | 6.5878 | 1.7285e-08 | 0 | 0 | 0 | 0 | 0 | 1 | -90 | 90 | -0.038866 | -0.0097648 | 0.039146 | 0.009871
65 | 64 | 10.3372 | 3.9758 | 1.0432e-08 | 0 | 0 | 0 | 0 | 0 | 1 | -90 | 90 | 0.038866 | 0.0097648 | -0.038697 | -0.0097007
73 | 72 | 4.8527 | 1.8664 | 4.8973e-09 | 0 | 0 | 0 | 0 | 0 | 1 | -90 | 90 | -0.046844 | -0.0118 | 0.046958 | 0.011843
64 | 63 | 3.5525 | 1.3663 | 3.5851e-09 | 0 | 0 | 0 | 0 | 0 | 1 | -90 | 90 | 0.021446 | 0.0053773 | -0.021428 | -0.0053708
66 | 67 | 0.21721 | 0.083542 | 2.192e-10 | 0 | 0 | 0 | 0 | 0 | 1 | -90 | 90 | 0.015925 | 0.0039928 | -0.015925 | -0.0039926
66 | 68 | 6.4331 | 2.4743 | 6.4921e-09 | 0 | 0 | 0 | 0 | 0 | 1 | -90 | 90 | -0.021225 | -0.0053209 | 0.021256 | 0.0053323
67 | 69 | 5.3384 | 2.0532 | 5.3874e-09 | 0 | 0 | 0 | 0 | 0 | 1 | -90 | 90 | 0.012623 | 0.0031651 | -0.012614 | -0.0031621
68 | 70 | 3.1332 | 1.2051 | 3.1619e-09 | 0 | 0 | 0 | 0 | 0 | 1 | -90 | 90 | -0.02409 | -0.0060426 | 0.024109 | 0.0060498
69 | 71 | 6.2691 | 2.4112 | 6.3266e-09 | 0 | 0 | 0 | 0 | 0 | 1 | -90 | 90 | 0.012614 | 0.0031621 | -0.012603 | -0.0031586
70 | 72 | 11.7488 | 4.5188 | 1.1857e-08 | 0 | 0 | 0 | 0 | 0 | 1 | -90 | 90 | -0.026498 | -0.0066483 | 0.026586 | 0.0066811
61 | 62 | 1.0325 | 0.39712 | 1.042e-09 | 0 | 0 | 0 | 0 | 0 | 1 | -90 | 90 | -0.008573 | -0.0021486 | 0.0085738 | 0.0021488
62 | 63 | 2.4579 | 0.94536 | 2.4805e-09 | 0 | 0 | 0 | 0 | 0 | 1 | -90 | 90 | -0.013011 | -0.0032608 | 0.013015 | 0.0032623