## bus_data
BUS_I | BUS_TYPE | Pd | Qd | Gs | Bs | area | Vm | Va | baseKV | zone | Vmax | Vmin
1 | 1 | 0.0024299 | 0.00060899 | 0 | 0 | 1 | 0.99132 | -0.060518 | 0.4 | 1 | 1.1 | 0.9
2 | 1 | 0.0017322 | 0.00043414 | 0 | 0 | 1 | 0.99101 | -0.062762 | 0.4 | 1 | 1.1 | 0.9
3 | 1 | 0.001234 | 0.00030927 | 0 | 0 | 1 | 0.99164 | -0.058286 | 0.4 | 1 | 1.1 | 0.9
4 | 1 | 0.0011205 | 0.00028082 | 0 | 0 | 1 | 0.99073 | -0.064688 | 0.4 | 1 | 1.1 | 0.9
5 | 1 | 0.0011888 | 0.00029795 | 0 | 0 | 1 | 0.99173 | -0.057644 | 0.4 | 1 | 1.1 | 0.9
73 | 1 | 0.0032173 | 0.00080632 | 0 | 0 | 1 | 0.99055 | -0.066014 | 0.4 | 1 | 1.1 | 0.9
14 | 1 | 0.0019283 | 0.00048329 | 0 | 0 | 1 | 0.99011 | -0.069154 | 0.4 | 1 | 1.1 | 0.9
65 | 1 | 0 | 0 | 0 | 0 | 1 | 0.99198 | -0.055872 | 0.4 | 1 | 1.1 | 0.9
66 | 1 | 0.0014421 | 0.00036143 | 0 | 0 | 1 | 0.99478 | -0.036235 | 0.4 | 1 | 1.1 | 0.9
56 | 1 | 0.0017165 | 0.00043018 | 0 | 0 | 1 | 0.98915 | -0.075759 | 0.4 | 1 | 1.1 | 0.9
6 | 1 | 0.00061836 | 0.00015498 | 0 | 0 | 1 | 0.97168 | -0.19939 | 0.4 | 1 | 1.1 | 0.9
7 | 1 | 0 | 0 | 0 | 0 | 1 | 0.97169 | -0.19932 | 0.4 | 1 | 1.1 | 0.9
9 | 1 | 0 | 0 | 0 | 0 | 1 | 0.97174 | -0.1989 | 0.4 | 1 | 1.1 | 0.9
70 | 1 | 0 | 0 | 0 | 0 | 1 | 0.97147 | -0.2009 | 0.4 | 1 | 1.1 | 0.9
11 | 1 | 0.0011607 | 0.0002909 | 0 | 0 | 1 | 0.97343 | -0.18672 | 0.4 | 1 | 1.1 | 0.9
13 | 1 | 0.0030448 | 0.00076311 | 0 | 0 | 1 | 0.97199 | -0.19709 | 0.4 | 1 | 1.1 | 0.9
10 | 1 | 0.0015568 | 0.00039016 | 0 | 0 | 1 | 0.97357 | -0.18572 | 0.4 | 1 | 1.1 | 0.9
12 | 1 | 0.0023592 | 0.00059128 | 0 | 0 | 1 | 0.97189 | -0.19787 | 0.4 | 1 | 1.1 | 0.9
69 | 1 | 0.0012797 | 0.00032073 | 0 | 0 | 1 | 0.97146 | -0.20098 | 0.4 | 1 | 1.1 | 0.9
49 | 1 | 0.0041086 | 0.0010297 | 0 | 0 | 1 | 0.97436 | -0.18004 | 0.4 | 1 | 1.1 | 0.9
58 | 1 | 0.0037843 | 0.00094844 | 0 | 0 | 1 | 0.9738 | -0.18402 | 0.4 | 1 | 1.1 | 0.9
47 | 1 | 0 | 0 | 0 | 0 | 1 | 0.97668 | -0.16341 | 0.4 | 1 | 1.1 | 0.9
15 | 1 | 0.0059247 | 0.0014849 | 0 | 0 | 1 | 0.99171 | -0.057413 | 0.4 | 1 | 1.1 | 0.9
16 | 1 | 0.0037734 | 0.0009457 | 0 | 0 | 1 | 0.99469 | -0.036691 | 0.4 | 1 | 1.1 | 0.9
17 | 1 | 0.0043591 | 0.0010925 | 0 | 0 | 1 | 0.99163 | -0.057983 | 0.4 | 1 | 1.1 | 0.9
18 | 1 | 0.004238 | 0.0010622 | 0 | 0 | 1 | 0.99543 | -0.031528 | 0.4 | 1 | 1.1 | 0.9
19 | 1 | 0.0025877 | 0.00064853 | 0 | 0 | 1 | 0.98902 | -0.076176 | 0.4 | 1 | 1.1 | 0.9
42 | 1 | 0.0028668 | 0.00071849 | 0 | 0 | 1 | 0.99851 | -0.010281 | 0.4 | 1 | 1.1 | 0.9
57 | 1 | 0.0044683 | 0.0011199 | 0 | 0 | 1 | 0.98857 | -0.079366 | 0.4 | 1 | 1.1 | 0.9
41 | 1 | 0.0051281 | 0.0012852 | 0 | 0 | 1 | 0.99898 | -0.0070361 | 0.4 | 1 | 1.1 | 0.9
24 | 1 | 0 | 0 | 0 | 0 | 1 | 0.98683 | -0.091564 | 0.4 | 1 | 1.1 | 0.9
20 | 1 | 0.0030452 | 0.00076319 | 0 | 0 | 1 | 0.98139 | -0.13076 | 0.4 | 1 | 1.1 | 0.9
21 | 1 | 0.003281 | 0.00082229 | 0 | 0 | 1 | 0.98139 | -0.13076 | 0.4 | 1 | 1.1 | 0.9
23 | 1 | 0.002165 | 0.0005426 | 0 | 0 | 1 | 0.98156 | -0.12953 | 0.4 | 1 | 1.1 | 0.9
22 | 1 | 0 | 0 | 0 | 0 | 1 | 0.98563 | -0.10005 | 0.4 | 1 | 1.1 | 0.9
25 | 1 | 0 | 0 | 0 | 0 | 1 | 0.98315 | -0.11765 | 0.4 | 1 | 1.1 | 0.9
61 | 1 | 0.0043311 | 0.0010855 | 0 | 0 | 1 | 0.98178 | -0.12799 | 0.4 | 1 | 1.1 | 0.9
46 | 1 | 0 | 0 | 0 | 0 | 1 | 0.9836 | -0.11422 | 0.4 | 1 | 1.1 | 0.9
62 | 1 | 0.0099726 | 0.0024994 | 0 | 0 | 1 | 0.98201 | -0.12574 | 0.4 | 1 | 1.1 | 0.9
60 | 1 | 0.0029504 | 0.00073945 | 0 | 0 | 1 | 0.98192 | -0.12701 | 0.4 | 1 | 1.1 | 0.9
45 | 1 | 0.0041424 | 0.0010382 | 0 | 0 | 1 | 0.98065 | -0.13514 | 0.4 | 1 | 1.1 | 0.9
63 | 1 | 0.0021714 | 0.0005442 | 0 | 0 | 1 | 0.98172 | -0.12784 | 0.4 | 1 | 1.1 | 0.9
26 | 1 | 0.0021898 | 0.00054882 | 0 | 0 | 1 | 0.98566 | -0.10038 | 0.4 | 1 | 1.1 | 0.9
27 | 1 | 0.0022438 | 0.00056235 | 0 | 0 | 1 | 0.98626 | -0.096151 | 0.4 | 1 | 1.1 | 0.9
28 | 1 | 0.0024573 | 0.00061587 | 0 | 0 | 1 | 0.9842 | -0.11077 | 0.4 | 1 | 1.1 | 0.9
29 | 1 | 0 | 0 | 0 | 0 | 1 | 0.98835 | -0.081395 | 0.4 | 1 | 1.1 | 0.9
30 | 1 | 0.003435 | 0.0008609 | 0 | 0 | 1 | 0.98385 | -0.11327 | 0.4 | 1 | 1.1 | 0.9
53 | 1 | 0.0023025 | 0.00057707 | 0 | 0 | 1 | 0.98825 | -0.082065 | 0.4 | 1 | 1.1 | 0.9
55 | 1 | 0.0045813 | 0.0011482 | 0 | 0 | 1 | 0.98354 | -0.11542 | 0.4 | 1 | 1.1 | 0.9
51 | 1 | 0 | 0 | 0 | 0 | 1 | 0.98816 | -0.082718 | 0.4 | 1 | 1.1 | 0.9
52 | 1 | 0 | 0 | 0 | 0 | 1 | 0.98287 | -0.12025 | 0.4 | 1 | 1.1 | 0.9
31 | 1 | 0.0022175 | 0.00055575 | 0 | 0 | 1 | 0.97129 | -0.20208 | 0.4 | 1 | 1.1 | 0.9
32 | 1 | 0.0014785 | 0.00037056 | 0 | 0 | 1 | 0.97159 | -0.19997 | 0.4 | 1 | 1.1 | 0.9
33 | 1 | 0 | 0 | 0 | 0 | 1 | 0.97119 | -0.20285 | 0.4 | 1 | 1.1 | 0.9
34 | 1 | 0.0028753 | 0.00072063 | 0 | 0 | 1 | 0.97174 | -0.19888 | 0.4 | 1 | 1.1 | 0.9
35 | 1 | 0.0018975 | 0.00047555 | 0 | 0 | 1 | 0.97114 | -0.2032 | 0.4 | 1 | 1.1 | 0.9
36 | 1 | 0.0017754 | 0.00044496 | 0 | 0 | 1 | 0.9711 | -0.20351 | 0.4 | 1 | 1.1 | 0.9
39 | 1 | 0.0027322 | 0.00068476 | 0 | 0 | 1 | 0.9721 | -0.19626 | 0.4 | 1 | 1.1 | 0.9
68 | 1 | 0.0019658 | 0.00049268 | 0 | 0 | 1 | 0.97104 | -0.20391 | 0.4 | 1 | 1.1 | 0.9
37 | 1 | 0.0043994 | 0.0011026 | 0 | 0 | 1 | 0.97248 | -0.19353 | 0.4 | 1 | 1.1 | 0.9
38 | 1 | 0.0015858 | 0.00039745 | 0 | 0 | 1 | 0.97284 | -0.19096 | 0.4 | 1 | 1.1 | 0.9
40 | 1 | 0.004005 | 0.0010037 | 0 | 0 | 1 | 0.97306 | -0.18938 | 0.4 | 1 | 1.1 | 0.9
43 | 3 | 0.0035527 | 0.0008904 | 0 | 0 | 1 | 1 | 0 | 0.4 | 1 | 1.1 | 0.9
44 | 1 | 0.0017751 | 0.00044488 | 0 | 0 | 1 | 0.99741 | -0.017931 | 0.4 | 1 | 1.1 | 0.9
48 | 1 | 0.0019783 | 0.00049582 | 0 | 0 | 1 | 0.97661 | -0.16391 | 0.4 | 1 | 1.1 | 0.9
50 | 1 | 0.0017495 | 0.00043847 | 0 | 0 | 1 | 0.98806 | -0.083451 | 0.4 | 1 | 1.1 | 0.9
54 | 1 | 0.0024326 | 0.00060968 | 0 | 0 | 1 | 0.98251 | -0.12275 | 0.4 | 1 | 1.1 | 0.9
59 | 1 | 0.003137 | 0.0007862 | 0 | 0 | 1 | 0.9824 | -0.12359 | 0.4 | 1 | 1.1 | 0.9
64 | 1 | 0.0034017 | 0.00085255 | 0 | 0 | 1 | 0.98171 | -0.12791 | 0.4 | 1 | 1.1 | 0.9
67 | 1 | 0.0021179 | 0.00053079 | 0 | 0 | 1 | 0.98166 | -0.12825 | 0.4 | 1 | 1.1 | 0.9
72 | 1 | 0.002804 | 0.00070275 | 0 | 0 | 1 | 0.98146 | -0.1297 | 0.4 | 1 | 1.1 | 0.9

## generator_data
GEN_BUS | PG | QG | QMAX | QMIN | VG | MBASE | GEN_STATUS | PMAX | PMIN
43 | 0.1671 | 0.042212 | 10 | -10 | 1 | 100 | 1 | 10 | 0

## branch_data
F_BUS | T_BUS | BR_R | BR_X | BR_B | RATE_A | RATE_B | RATE_C | TAP | SHIFT | BR_STATUS | ANGMIN | ANGMAX | P_in | Q_in | P_out | Q_out
1 | 2 | 3.5769 | 1.3757 | 3.6097e-09 | 0 | 0 | 0 | 0 | 0 | 1 | -90 | 90 | 0.0080042 | 0.0020027 | -0.0080018 | -0.0020021
1 | 3 | 2.7323 | 1.0509 | 2.7574e-09 | 0 | 0 | 0 | 0 | 0 | 1 | -90 | 90 | -0.010434 | -0.0026117 | 0.010437 | 0.0026126
2 | 4 | 3.9149 | 1.5057 | 3.9509e-09 | 0 | 0 | 0 | 0 | 0 | 1 | -90 | 90 | 0.0062695 | 0.0015679 | -0.0062679 | -0.0015677
3 | 5 | 0.70274 | 0.27029 | 7.0919e-10 | 0 | 0 | 0 | 0 | 0 | 1 | -90 | 90 | -0.011671 | -0.0029219 | 0.011672 | 0.0029222
4 | 73 | 5.2618 | 2.0238 | 5.3101e-09 | 0 | 0 | 0 | 0 | 0 | 1 | -90 | 90 | 0.0032179 | 0.00080603 | -0.0032173 | -0.00080632
4 | 14 | 29.4255 | 11.3175 | 2.9696e-08 | 0 | 0 | 0 | 0 | 0 | 1 | -90 | 90 | 0.0019295 | 0.00048083 | -0.0019283 | -0.00048329
5 | 65 | 1.7622 | 0.67775 | 1.7783e-09 | 0 | 0 | 0 | 0 | 0 | 1 | -90 | 90 | -0.012861 | -0.0032202 | 0.012864 | 0.0032212
65 | 66 | 4.5944 | 1.7671 | 4.6365e-09 | 0 | 0 | 0 | 0 | 0 | 1 | -90 | 90 | -0.055227 | -0.01388 | 0.055378 | 0.013938
65 | 56 | 6.0446 | 2.3249 | 6.1001e-09 | 0 | 0 | 0 | 0 | 0 | 1 | -90 | 90 | 0.042362 | 0.010659 | -0.042245 | -0.010614
66 | 44 | 4.1955 | 1.6136 | 4.234e-09 | 0 | 0 | 0 | 0 | 0 | 1 | -90 | 90 | -0.05682 | -0.014299 | 0.056966 | 0.014355
56 | 29 | 1.7794 | 0.68438 | 1.7957e-09 | 0 | 0 | 0 | 0 | 0 | 1 | -90 | 90 | 0.040529 | 0.010184 | -0.040497 | -0.010172
6 | 7 | 1.3189 | 0.50727 | 1.331e-09 | 0 | 0 | 0 | 0 | 0 | 1 | -90 | 90 | -0.00061835 | -0.00015498 | 0.00061835 | 0.00015485
7 | 9 | 2.7072 | 1.0413 | 2.7321e-09 | 0 | 0 | 0 | 0 | 0 | 1 | -90 | 90 | -0.0018983 | -0.00047419 | 0.0018985 | 0.00047397
7 | 70 | 15.1154 | 5.8136 | 1.5254e-08 | 0 | 0 | 0 | 0 | 0 | 1 | -90 | 90 | 0.00128 | 0.00031934 | -0.0012797 | -0.00032067
9 | 12 | 6.6528 | 2.5588 | 6.7139e-09 | 0 | 0 | 0 | 0 | 0 | 1 | -90 | 90 | -0.0018985 | -0.00047397 | 0.0018987 | 0.00047344
70 | 69 | 0.7441 | 0.28619 | 7.5093e-10 | 0 | 0 | 0 | 0 | 0 | 1 | -90 | 90 | 0.0012797 | 0.00032067 | -0.0012797 | -0.00032073
11 | 13 | 17.4483 | 6.7109 | 1.7608e-08 | 0 | 0 | 0 | 0 | 0 | 1 | -90 | 90 | 0.0073136 | 0.0018302 | -0.0073031 | -0.0018278
11 | 10 | 1.4418 | 0.55454 | 1.455e-09 | 0 | 0 | 0 | 0 | 0 | 1 | -90 | 90 | -0.0084743 | -0.0021211 | 0.0084754 | 0.0021214
13 | 12 | 2.2352 | 0.85971 | 2.2557e-09 | 0 | 0 | 0 | 0 | 0 | 1 | -90 | 90 | 0.0042584 | 0.0010647 | -0.0042579 | -0.0010647
10 | 49 | 6.9863 | 2.687 | 7.0504e-09 | 0 | 0 | 0 | 0 | 0 | 1 | -90 | 90 | -0.010032 | -0.0025115 | 0.01004 | 0.0025139
49 | 58 | 1.7122 | 0.65855 | 1.7279e-09 | 0 | 0 | 0 | 0 | 0 | 1 | -90 | 90 | 0.028777 | 0.0072181 | -0.028761 | -0.0072122
49 | 47 | 4.8034 | 1.8475 | 4.8475e-09 | 0 | 0 | 0 | 0 | 0 | 1 | -90 | 90 | -0.042926 | -0.010762 | 0.043025 | 0.010799
58 | 40 | 2.6545 | 1.0209 | 2.6788e-09 | 0 | 0 | 0 | 0 | 0 | 1 | -90 | 90 | 0.024977 | 0.0062637 | -0.024958 | -0.0062569
47 | 48 | 3.1075 | 1.1952 | 3.136e-09 | 0 | 0 | 0 | 0 | 0 | 1 | -90 | 90 | 0.0019784 | 0.00049557 | -0.0019783 | -0.00049582
47 | 45 | 7.8585 | 3.0225 | 7.9306e-09 | 0 | 0 | 0 | 0 | 0 | 1 | -90 | 90 | -0.045003 | -0.011295 | 0.045181 | 0.011362
15 | 16 | 3.0647 | 1.1787 | 3.0928e-09 | 0 | 0 | 0 | 0 | 0 | 1 | -90 | 90 | -0.08789 | -0.022163 | 0.088146 | 0.022261
15 | 17 | 0.090211 | 0.034697 | 9.1039e-11 | 0 | 0 | 0 | 0 | 0 | 1 | -90 | 90 | 0.081965 | 0.020678 | -0.081959 | -0.020676
16 | 18 | 0.73454 | 0.28252 | 7.4128e-10 | 0 | 0 | 0 | 0 | 0 | 1 | -90 | 90 | -0.09192 | -0.023207 | 0.091986 | 0.023233
17 | 19 | 3.0344 | 1.1671 | 3.0622e-09 | 0 | 0 | 0 | 0 | 0 | 1 | -90 | 90 | 0.0776 | 0.019583 | -0.077402 | -0.019508
18 | 42 | 2.899 | 1.115 | 2.9256e-09 | 0 | 0 | 0 | 0 | 0 | 1 | -90 | 90 | -0.096224 | -0.024295 | 0.096513 | 0.024405
19 | 57 | 0.54911 | 0.2112 | 5.5415e-10 | 0 | 0 | 0 | 0 | 0 | 1 | -90 | 90 | 0.074815 | 0.018859 | -0.074781 | -0.018846
42 | 41 | 0.43121 | 0.16585 | 4.3517e-10 | 0 | 0 | 0 | 0 | 0 | 1 | -90 | 90 | -0.099379 | -0.025124 | 0.099425 | 0.025141
57 | 24 | 2.2291 | 0.85736 | 2.2496e-09 | 0 | 0 | 0 | 0 | 0 | 1 | -90 | 90 | 0.070313 | 0.017727 | -0.070193 | -0.017681
41 | 43 | 0.88986 | 0.34225 | 1.7961e-09 | 0 | 0 | 0 | 0 | 0 | 1 | -90 | 90 | -0.10455 | -0.026426 | 0.10466 | 0.026466
24 | 46 | 5.8412 | 2.2466 | 5.8948e-09 | 0 | 0 | 0 | 0 | 0 | 1 | -90 | 90 | 0.049624 | 0.012515 | -0.049467 | -0.012455
24 | 22 | 5.2456 | 2.0175 | 5.2938e-09 | 0 | 0 | 0 | 0 | 0 | 1 | -90 | 90 | 0.020569 | 0.0051655 | -0.020544 | -0.0051567
20 | 21 | 0.01898 | 0.0072998 | 1.9154e-11 | 0 | 0 | 0 | 0 | 0 | 1 | -90 | 90 | -0.0030451 | -0.00076319 | 0.0030451 | 0.00076319
21 | 23 | 2.4313 | 0.93511 | 2.4536e-09 | 0 | 0 | 0 | 0 | 0 | 1 | -90 | 90 | -0.0063261 | -0.0015855 | 0.0063272 | 0.0015857
23 | 61 | 2.2812 | 0.87738 | 2.3021e-09 | 0 | 0 | 0 | 0 | 0 | 1 | -90 | 90 | -0.0084922 | -0.0021283 | 0.008494 | 0.0021287
22 | 25 | 10.8483 | 4.1724 | 1.0948e-08 | 0 | 0 | 0 | 0 | 0 | 1 | -90 | 90 | 0.020544 | 0.0051567 | -0.020494 | -0.0051385
25 | 62 | 4.9667 | 1.9103 | 5.0123e-09 | 0 | 0 | 0 | 0 | 0 | 1 | -90 | 90 | 0.020494 | 0.0051385 | -0.020471 | -0.0051302
61 | 60 | 0.96132 | 0.36974 | 9.7014e-10 | 0 | 0 | 0 | 0 | 0 | 1 | -90 | 90 | -0.012825 | -0.0032142 | 0.012827 | 0.0032148
46 | 45 | 5.3603 | 2.0616 | 5.4095e-09 | 0 | 0 | 0 | 0 | 0 | 1 | -90 | 90 | 0.049467 | 0.012455 | -0.049323 | -0.0124
62 | 63 | 2.5117 | 0.96605 | 2.5348e-09 | 0 | 0 | 0 | 0 | 0 | 1 | -90 | 90 | 0.010499 | 0.0026308 | -0.010496 | -0.0026299
60 | 59 | 2.7228 | 1.0472 | 2.7478e-09 | 0 | 0 | 0 | 0 | 0 | 1 | -90 | 90 | -0.015777 | -0.0039542 | 0.015785 | 0.0039568
63 | 64 | 0.11524 | 0.044321 | 1.1629e-10 | 0 | 0 | 0 | 0 | 0 | 1 | -90 | 90 | 0.0083244 | 0.0020857 | -0.0083243 | -0.0020857
26 | 27 | 1.5736 | 0.60523 | 1.588e-09 | 0 | 0 | 0 | 0 | 0 | 1 | -90 | 90 | -0.034106 | -0.0085592 | 0.034126 | 0.0085667
26 | 28 | 4.1238 | 1.5861 | 4.1616e-09 | 0 | 0 | 0 | 0 | 0 | 1 | -90 | 90 | 0.031916 | 0.0080104 | -0.03187 | -0.0079931
27 | 29 | 5.166 | 1.9869 | 5.2134e-09 | 0 | 0 | 0 | 0 | 0 | 1 | -90 | 90 | -0.036369 | -0.0091291 | 0.036444 | 0.0091573
28 | 30 | 1.077 | 0.41423 | 1.0869e-09 | 0 | 0 | 0 | 0 | 0 | 1 | -90 | 90 | 0.029412 | 0.0073772 | -0.029402 | -0.0073734
29 | 53 | 2.099 | 0.80732 | 2.1183e-09 | 0 | 0 | 0 | 0 | 0 | 1 | -90 | 90 | 0.0040527 | 0.0010146 | -0.0040524 | -0.0010147
30 | 55 | 1.0443 | 0.40167 | 1.0539e-09 | 0 | 0 | 0 | 0 | 0 | 1 | -90 | 90 | 0.025967 | 0.0065125 | -0.025959 | -0.0065096
53 | 51 | 4.7371 | 1.8219 | 4.7805e-09 | 0 | 0 | 0 | 0 | 0 | 1 | -90 | 90 | 0.0017499 | 0.00043761 | -0.0017497 | -0.00043802
55 | 52 | 2.8448 | 1.0942 | 2.8709e-09 | 0 | 0 | 0 | 0 | 0 | 1 | -90 | 90 | 0.021378 | 0.0053614 | -0.021364 | -0.0053562
51 | 50 | 5.3192 | 2.0459 | 5.368e-09 | 0 | 0 | 0 | 0 | 0 | 1 | -90 | 90 | 0.0017497 | 0.00043802 | -0.0017495 | -0.00043847
52 | 54 | 1.4766 | 0.56794 | 1.4902e-09 | 0 | 0 | 0 | 0 | 0 | 1 | -90 | 90 | 0.021364 | 0.0053562 | -0.021356 | -0.0053535
31 | 32 | 3.3042 | 1.2709 | 3.3345e-09 | 0 | 0 | 0 | 0 | 0 | 1 | -90 | 90 | -0.0078571 | -0.0019686 | 0.0078594 | 0.0019691
31 | 33 | 1.6683 | 0.64167 | 1.6836e-09 | 0 | 0 | 0 | 0 | 0 | 1 | -90 | 90 | 0.0056397 | 0.0014128 | -0.0056391 | -0.0014127
32 | 34 | 1.4299 | 0.54996 | 1.443e-09 | 0 | 0 | 0 | 0 | 0 | 1 | -90 | 90 | -0.0093379 | -0.0023397 | 0.0093393 | 0.0023401
33 | 35 | 2.2571 | 0.86811 | 2.2778e-09 | 0 | 0 | 0 | 0 | 0 | 1 | -90 | 90 | 0.0018975 | 0.00047537 | -0.0018974 | -0.00047555
33 | 36 | 2.1729 | 0.83573 | 2.1928e-09 | 0 | 0 | 0 | 0 | 0 | 1 | -90 | 90 | 0.0037416 | 0.00093738 | -0.0037413 | -0.00093745
34 | 39 | 2.6389 | 1.015 | 2.6631e-09 | 0 | 0 | 0 | 0 | 0 | 1 | -90 | 90 | -0.012215 | -0.0030607 | 0.012219 | 0.0030622
36 | 68 | 2.5011 | 0.96197 | 2.5241e-09 | 0 | 0 | 0 | 0 | 0 | 1 | -90 | 90 | 0.0019659 | 0.00049249 | -0.0019658 | -0.00049269
39 | 37 | 2.2458 | 0.86378 | 2.2664e-09 | 0 | 0 | 0 | 0 | 0 | 1 | -90 | 90 | -0.014951 | -0.0037469 | 0.014957 | 0.0037489
37 | 38 | 1.641 | 0.63115 | 1.656e-09 | 0 | 0 | 0 | 0 | 0 | 1 | -90 | 90 | -0.019356 | -0.0048515 | 0.019363 | 0.004854
38 | 40 | 0.92498 | 0.35576 | 9.3347e-10 | 0 | 0 | 0 | 0 | 0 | 1 | -90 | 90 | -0.020949 | -0.0052515 | 0.020953 | 0.0052531
43 | 44 | 4.0053 | 1.5405 | 4.042e-09 | 0 | 0 | 0 | 0 | 0 | 1 | -90 | 90 | 0.058889 | 0.014856 | -0.058741 | -0.014799
54 | 59 | 0.557 | 0.21423 | 5.6211e-10 | 0 | 0 | 0 | 0 | 0 | 1 | -90 | 90 | 0.018924 | 0.0047438 | -0.018922 | -0.004743
64 | 67 | 0.85684 | 0.32956 | 8.6471e-10 | 0 | 0 | 0 | 0 | 0 | 1 | -90 | 90 | 0.0049226 | 0.0012331 | -0.0049224 | -0.0012331
67 | 72 | 6.4731 | 2.4897 | 6.5325e-09 | 0 | 0 | 0 | 0 | 0 | 1 | -90 | 90 | 0.0028045 | 0.00070233 | -0.002804 | -0.00070275