## bus_data
BUS_I | BUS_TYPE | Pd | Qd | Gs | Bs | area | Vm | Va | baseKV | zone | Vmax | Vmin
1 | 1 | 0.0060714 | 0.0015216 | 0 | 0 | 1 | 0.98424 | -0.11036 | 0.4 | 1 | 1.1 | 0.9
2 | 1 | 0.091026 | 0.022813 | 0 | 0 | 1 | 0.9843 | -0.10991 | 0.4 | 1 | 1.1 | 0.9
3 | 1 | 0 | 0 | 0 | 0 | 1 | 0.98418 | -0.11079 | 0.4 | 1 | 1.1 | 0.9
4 | 1 | 0.002007 | 0.000503 | 0 | 0 | 1 | 0.98822 | -0.082165 | 0.4 | 1 | 1.1 | 0.9
5 | 1 | 0 | 0 | 0 | 0 | 1 | 0.98402 | -0.11197 | 0.4 | 1 | 1.1 | 0.9
17 | 1 | 0.005801 | 0.0014539 | 0 | 0 | 1 | 0.99292 | -0.048658 | 0.4 | 1 | 1.1 | 0.9
10 | 3 | 0 | 0 | 0 | 0 | 1 | 1 | 0 | 0.4 | 1 | 1.1 | 0.9
16 | 1 | 0.0023238 | 0.00058241 | 0 | 0 | 1 | 0.99171 | -0.057017 | 0.4 | 1 | 1.1 | 0.9
11 | 1 | 0.0016181 | 0.00040553 | 0 | 0 | 1 | 0.98395 | -0.11245 | 0.4 | 1 | 1.1 | 0.9
6 | 1 | 0.097322 | 0.024391 | 0 | 0 | 1 | 0.97088 | -0.20422 | 0.4 | 1 | 1.1 | 0.9
7 | 1 | 0 | 0 | 0 | 0 | 1 | 0.97879 | -0.14763 | 0.4 | 1 | 1.1 | 0.9
8 | 1 | 0.0016709 | 0.00041878 | 0 | 0 | 1 | 0.9787 | -0.14828 | 0.4 | 1 | 1.1 | 0.9
9 | 1 | 0.00533 | 0.0013358 | 0 | 0 | 1 | 0.98381 | -0.11215 | 0.4 | 1 | 1.1 | 0.9
21 | 1 | 0.0018517 | 0.00046409 | 0 | 0 | 1 | 0.98556 | -0.099903 | 0.4 | 1 | 1.1 | 0.9
15 | 1 | 0.0026993 | 0.00067651 | 0 | 0 | 1 | 0.98538 | -0.10121 | 0.4 | 1 | 1.1 | 0.9
20 | 1 | 0.0015666 | 0.00039264 | 0 | 0 | 1 | 0.98717 | -0.088615 | 0.4 | 1 | 1.1 | 0.9
13 | 1 | 0.0012089 | 0.00030299 | 0 | 0 | 1 | 0.98535 | -0.10142 | 0.4 | 1 | 1.1 | 0.9
14 | 1 | 0.001224 | 0.00030677 | 0 | 0 | 1 | 0.98536 | -0.10131 | 0.4 | 1 | 1.1 | 0.9
18 | 1 | 0.0033923 | 0.00085018 | 0 | 0 | 1 | 0.99064 | -0.064467 | 0.4 | 1 | 1.1 | 0.9
19 | 1 | 0.0014649 | 0.00036714 | 0 | 0 | 1 | 0.9894 | -0.073077 | 0.4 | 1 | 1.1 | 0.9
22 | 1 | 0 | 0 | 0 | 0 | 1 | 0.98767 | -0.085122 | 0.4 | 1 | 1.1 | 0.9

## generator_data
GEN_BUS | PG | QG | QMAX | QMIN | VG | MBASE | GEN_STATUS | PMAX | PMIN
10 | 0.2313 | 0.058594 | 10 | -10 | 1 | 100 | 1 | 10 | 0

## branch_data
F_BUS | T_BUS | BR_R | BR_X | BR_B | RATE_A | RATE_B | RATE_C | TAP | SHIFT | BR_STATUS | ANGMIN | ANGMAX | P_in | Q_in | P_out | Q_out
1 | 2 | 0.73255 | 0.28175 | 7.3928e-10 | 0 | 0 | 0 | 0 | 0 | 1 | -90 | 90 | -0.0076899 | -0.0019257 | 0.0076904 | 0.0019259
1 | 3 | 3.2893 | 1.2651 | 3.3194e-09 | 0 | 0 | 0 | 0 | 0 | 1 | -90 | 90 | 0.0016185 | 0.00040412 | -0.0016184 | -0.00040441
2 | 4 | 3.5611 | 1.3697 | 3.5938e-09 | 0 | 0 | 0 | 0 | 0 | 1 | -90 | 90 | -0.098717 | -0.024739 | 0.099097 | 0.024885
3 | 5 | 9.2261 | 3.5485 | 9.3108e-09 | 0 | 0 | 0 | 0 | 0 | 1 | -90 | 90 | 0.0016184 | 0.00040441 | -0.0016182 | -0.00040521
4 | 10 | 10.4986 | 4.0379 | 1.0595e-08 | 0 | 0 | 0 | 0 | 0 | 1 | -90 | 90 | -0.1011 | -0.025388 | 0.10227 | 0.025837
5 | 11 | 3.7019 | 1.4238 | 3.7358e-09 | 0 | 0 | 0 | 0 | 0 | 1 | -90 | 90 | 0.0016182 | 0.00040521 | -0.0016181 | -0.00040553
17 | 10 | 4.9988 | 1.9226 | 1.5134e-08 | 0 | 0 | 0 | 0 | 0 | 1 | -90 | 90 | -0.12814 | -0.032418 | 0.12903 | 0.032758
17 | 16 | 0.89286 | 0.34341 | 2.7032e-09 | 0 | 0 | 0 | 0 | 0 | 1 | -90 | 90 | 0.12234 | 0.030965 | -0.1222 | -0.030909
16 | 18 | 0.80956 | 0.31137 | 2.451e-09 | 0 | 0 | 0 | 0 | 0 | 1 | -90 | 90 | 0.11988 | 0.030327 | -0.11975 | -0.030279
6 | 7 | 7.1976 | 2.7683 | 7.2636e-09 | 0 | 0 | 0 | 0 | 0 | 1 | -90 | 90 | -0.097322 | -0.024391 | 0.098091 | 0.024686
7 | 8 | 4.8741 | 1.8746 | 4.9188e-09 | 0 | 0 | 0 | 0 | 0 | 1 | -90 | 90 | 0.0016711 | 0.00041836 | -0.0016709 | -0.00041878
7 | 9 | 4.4946 | 1.7287 | 4.5358e-09 | 0 | 0 | 0 | 0 | 0 | 1 | -90 | 90 | -0.099762 | -0.025105 | 0.10026 | 0.025295
9 | 21 | 1.4826 | 0.57023 | 4.4886e-09 | 0 | 0 | 0 | 0 | 0 | 1 | -90 | 90 | -0.10559 | -0.026631 | 0.10577 | 0.0267
21 | 15 | 3.2093 | 1.2343 | 3.2388e-09 | 0 | 0 | 0 | 0 | 0 | 1 | -90 | 90 | 0.0051333 | 0.0012862 | -0.0051323 | -0.0012861
21 | 20 | 1.2849 | 0.49421 | 3.8902e-09 | 0 | 0 | 0 | 0 | 0 | 1 | -90 | 90 | -0.11276 | -0.028451 | 0.11293 | 0.028519
15 | 14 | 0.54757 | 0.2106 | 5.5259e-10 | 0 | 0 | 0 | 0 | 0 | 1 | -90 | 90 | 0.002433 | 0.00060962 | -0.002433 | -0.00060966
20 | 22 | 0.393 | 0.15115 | 1.1898e-09 | 0 | 0 | 0 | 0 | 0 | 1 | -90 | 90 | -0.1145 | -0.028912 | 0.11456 | 0.028933
13 | 14 | 1.1868 | 0.45648 | 1.1977e-09 | 0 | 0 | 0 | 0 | 0 | 1 | -90 | 90 | -0.0012089 | -0.00030299 | 0.001209 | 0.00030288
18 | 19 | 0.96117 | 0.36968 | 2.91e-09 | 0 | 0 | 0 | 0 | 0 | 1 | -90 | 90 | 0.11636 | 0.029429 | -0.11622 | -0.029375
19 | 22 | 1.358 | 0.5223 | 4.1113e-09 | 0 | 0 | 0 | 0 | 0 | 1 | -90 | 90 | 0.11475 | 0.029007 | -0.11456 | -0.028933