## bus_data
BUS_I | BUS_TYPE | Pd | Qd | Gs | Bs | area | Vm | Va | baseKV | zone | Vmax | Vmin
2 | 1 | 0.028346 | 0.0071043 | 0 | 0 | 1 | 0.99026 | -0.068258 | 0.4 | 1 | 1.1 | 0.9
6 | 3 | 0.0024081 | 0.00060352 | 0 | 0 | 1 | 1 | 0 | 0.4 | 1 | 1.1 | 0.9
5 | 1 | 0.095582 | 0.023955 | 0 | 0 | 1 | 0.99898 | -0.0071463 | 0.4 | 1 | 1.1 | 0.9

## generator_data
GEN_BUS | PG | QG | QMAX | QMIN | VG | MBASE | GEN_STATUS | PMAX | PMIN
6 | 0.1267 | 0.0318 | 10 | -10 | 1 | 100 | 1 | 10 | 0

## branch_data
F_BUS | T_BUS | BR_R | BR_X | BR_B | RATE_A | RATE_B | RATE_C | TAP | SHIFT | BR_STATUS | ANGMIN | ANGMAX | P_in | Q_in | P_out | Q_out
2 | 6 | 31.0475 | 11.9413 | 3.1332e-08 | 0 | 0 | 0 | 0 | 0 | 1 | -90 | 90 | -0.028346 | -0.0071042 | 0.028617 | 0.0072051
6 | 5 | 0.97288 | 0.37419 | 9.8181e-10 | 0 | 0 | 0 | 0 | 0 | 1 | -90 | 90 | 0.095676 | 0.023991 | -0.095582 | -0.023955