## bus_data
BUS_I | BUS_TYPE | Pd | Qd | Gs | Bs | area | Vm | Va | baseKV | zone | Vmax | Vmin
1 | 1 | 0.00097056 | 0.00024325 | 0 | 0 | 1 | 0.97421 | -0.18118 | 0.4 | 1 | 1.1 | 0.9
3 | 1 | 0 | 0 | 0 | 0 | 1 | 0.97428 | -0.18066 | 0.4 | 1 | 1.1 | 0.9
5 | 1 | 0 | 0 | 0 | 0 | 1 | 0.97438 | -0.17997 | 0.4 | 1 | 1.1 | 0.9
6 | 1 | 0 | 0 | 0 | 0 | 1 | 0.97421 | -0.18116 | 0.4 | 1 | 1.1 | 0.9
9 | 1 | 0.0051036 | 0.0012791 | 0 | 0 | 1 | 0.97445 | -0.17942 | 0.4 | 1 | 1.1 | 0.9
8 | 1 | 0.0005041 | 0.00012634 | 0 | 0 | 1 | 0.97416 | -0.18154 | 0.4 | 1 | 1.1 | 0.9
45 | 1 | 0.002885 | 0.00072304 | 0 | 0 | 1 | 0.97451 | -0.17899 | 0.4 | 1 | 1.1 | 0.9
44 | 1 | 0.0022297 | 0.00055881 | 0 | 0 | 1 | 0.97462 | -0.17819 | 0.4 | 1 | 1.1 | 0.9
43 | 1 | 0.0012926 | 0.00032395 | 0 | 0 | 1 | 0.97472 | -0.17751 | 0.4 | 1 | 1.1 | 0.9
7 | 1 | 0.00052193 | 0.00013081 | 0 | 0 | 1 | 0.97414 | -0.18169 | 0.4 | 1 | 1.1 | 0.9
41 | 1 | 0 | 0 | 0 | 0 | 1 | 0.97496 | -0.17577 | 0.4 | 1 | 1.1 | 0.9
10 | 1 | 0.0020394 | 0.00051113 | 0 | 0 | 1 | 0.99008 | -0.068522 | 0.4 | 1 | 1.1 | 0.9
11 | 1 | 0 | 0 | 0 | 0 | 1 | 0.99023 | -0.067476 | 0.4 | 1 | 1.1 | 0.9
13 | 1 | 0.0016801 | 0.00042106 | 0 | 0 | 1 | 0.98926 | -0.074304 | 0.4 | 1 | 1.1 | 0.9
14 | 1 | 0 | 0 | 0 | 0 | 1 | 0.99101 | -0.062012 | 0.4 | 1 | 1.1 | 0.9
15 | 1 | 0.0017428 | 0.00043678 | 0 | 0 | 1 | 0.98732 | -0.087892 | 0.4 | 1 | 1.1 | 0.9
16 | 1 | 0 | 0 | 0 | 0 | 1 | 0.99755 | -0.016785 | 0.4 | 1 | 1.1 | 0.9
17 | 1 | 0.0059838 | 0.0014997 | 0 | 0 | 1 | 0.98814 | -0.082071 | 0.4 | 1 | 1.1 | 0.9
27 | 1 | 0 | 0 | 0 | 0 | 1 | 0.98663 | -0.092733 | 0.4 | 1 | 1.1 | 0.9
29 | 3 | 0.034333 | 0.0086046 | 0 | 0 | 1 | 1 | 0 | 0.4 | 1 | 1.1 | 0.9
46 | 1 | 0 | 0 | 0 | 0 | 1 | 0.98686 | -0.090977 | 0.4 | 1 | 1.1 | 0.9
25 | 1 | 0 | 0 | 0 | 0 | 1 | 0.98238 | -0.12277 | 0.4 | 1 | 1.1 | 0.9
35 | 1 | 0.0034096 | 0.00085454 | 0 | 0 | 1 | 0.98445 | -0.10791 | 0.4 | 1 | 1.1 | 0.9
18 | 1 | 0.0011581 | 0.00029024 | 0 | 0 | 1 | 0.97774 | -0.1558 | 0.4 | 1 | 1.1 | 0.9
19 | 1 | 0.0014876 | 0.00037282 | 0 | 0 | 1 | 0.97773 | -0.15588 | 0.4 | 1 | 1.1 | 0.9
20 | 1 | 0 | 0 | 0 | 0 | 1 | 0.97919 | -0.14545 | 0.4 | 1 | 1.1 | 0.9
21 | 1 | 0.0011356 | 0.00028461 | 0 | 0 | 1 | 0.97731 | -0.15891 | 0.4 | 1 | 1.1 | 0.9
22 | 1 | 0.0010157 | 0.00025457 | 0 | 0 | 1 | 0.97975 | -0.14148 | 0.4 | 1 | 1.1 | 0.9
23 | 1 | 0.0020309 | 0.000509 | 0 | 0 | 1 | 0.9768 | -0.16256 | 0.4 | 1 | 1.1 | 0.9
24 | 1 | 0.001735 | 0.00043482 | 0 | 0 | 1 | 0.98073 | -0.13444 | 0.4 | 1 | 1.1 | 0.9
36 | 1 | 0.0010981 | 0.00027522 | 0 | 0 | 1 | 0.97627 | -0.16632 | 0.4 | 1 | 1.1 | 0.9
37 | 1 | 0.0019547 | 0.0004899 | 0 | 0 | 1 | 0.97615 | -0.16722 | 0.4 | 1 | 1.1 | 0.9
28 | 1 | 0.0015595 | 0.00039085 | 0 | 0 | 1 | 0.97518 | -0.17418 | 0.4 | 1 | 1.1 | 0.9
42 | 1 | 0.0012033 | 0.00030157 | 0 | 0 | 1 | 0.97521 | -0.17397 | 0.4 | 1 | 1.1 | 0.9
40 | 1 | 0 | 0 | 0 | 0 | 1 | 0.97543 | -0.1724 | 0.4 | 1 | 1.1 | 0.9
30 | 1 | 0 | 0 | 0 | 0 | 1 | 0.97781 | -0.15497 | 0.4 | 1 | 1.1 | 0.9
31 | 1 | 0 | 0 | 0 | 0 | 1 | 0.97726 | -0.15893 | 0.4 | 1 | 1.1 | 0.9
32 | 1 | 0 | 0 | 0 | 0 | 1 | 0.98079 | -0.13376 | 0.4 | 1 | 1.1 | 0.9
33 | 1 | 0.049929 | 0.012513 | 0 | 0 | 1 | 0.97325 | -0.18766 | 0.4 | 1 | 1.1 | 0.9
34 | 1 | 0.043901 | 0.011003 | 0 | 0 | 1 | 0.97512 | -0.17422 | 0.4 | 1 | 1.1 | 0.9
38 | 1 | 0.0015685 | 0.00039311 | 0 | 0 | 1 | 0.97541 | -0.17251 | 0.4 | 1 | 1.1 | 0.9
39 | 1 | 0.0010994 | 0.00027553 | 0 | 0 | 1 | 0.97508 | -0.17489 | 0.4 | 1 | 1.1 | 0.9

## generator_data
GEN_BUS | PG | QG | QMAX | QMIN | VG | MBASE | GEN_STATUS | PMAX | PMIN
29 | 0.1769 | 0.044766 | 10 | -10 | 1 | 100 | 1 | 10 | 0

## branch_data
F_BUS | T_BUS | BR_R | BR_X | BR_B | RATE_A | RATE_B | RATE_C | TAP | SHIFT | BR_STATUS | ANGMIN | ANGMAX | P_in | Q_in | P_out | Q_out
1 | 3 | 6.5619 | 2.5238 | 6.6222e-09 | 0 | 0 | 0 | 0 | 0 | 1 | -90 | 90 | -0.00097056 | -0.00024325 | 0.00097063 | 0.00024264
3 | 5 | 4.2039 | 1.6169 | 4.2425e-09 | 0 | 0 | 0 | 0 | 0 | 1 | -90 | 90 | -0.0019968 | -0.00049848 | 0.001997 | 0.00049815
3 | 6 | 6.0172 | 2.3143 | 6.0724e-09 | 0 | 0 | 0 | 0 | 0 | 1 | -90 | 90 | 0.0010262 | 0.00025583 | -0.0010261 | -0.00025638
5 | 9 | 3.3768 | 1.2988 | 3.4078e-09 | 0 | 0 | 0 | 0 | 0 | 1 | -90 | 90 | -0.001997 | -0.00049815 | 0.0019971 | 0.00049788
6 | 8 | 4.4927 | 1.728 | 4.5339e-09 | 0 | 0 | 0 | 0 | 0 | 1 | -90 | 90 | 0.0010261 | 0.00025638 | -0.001026 | -0.00025679
9 | 43 | 3.3236 | 1.2783 | 3.3541e-09 | 0 | 0 | 0 | 0 | 0 | 1 | -90 | 90 | -0.0071007 | -0.001777 | 0.0071026 | 0.0017774
8 | 7 | 3.7458 | 1.4407 | 3.7802e-09 | 0 | 0 | 0 | 0 | 0 | 1 | -90 | 90 | 0.00052194 | 0.00013045 | -0.00052193 | -0.00013081
45 | 44 | 3.4689 | 1.3342 | 3.5008e-09 | 0 | 0 | 0 | 0 | 0 | 1 | -90 | 90 | -0.002885 | -0.00072304 | 0.0028853 | 0.00072284
44 | 41 | 5.8319 | 2.2431 | 5.8854e-09 | 0 | 0 | 0 | 0 | 0 | 1 | -90 | 90 | -0.005115 | -0.0012816 | 0.0051167 | 0.0012817
43 | 41 | 2.5554 | 0.98283 | 2.5788e-09 | 0 | 0 | 0 | 0 | 0 | 1 | -90 | 90 | -0.0083952 | -0.0021013 | 0.0083972 | 0.0021018
41 | 39 | 0.80487 | 0.30957 | 8.1226e-10 | 0 | 0 | 0 | 0 | 0 | 1 | -90 | 90 | -0.013514 | -0.0033836 | 0.013515 | 0.0033841
10 | 11 | 6.5376 | 2.5145 | 6.5976e-09 | 0 | 0 | 0 | 0 | 0 | 1 | -90 | 90 | -0.0020394 | -0.00051113 | 0.0020397 | 0.00051059
11 | 13 | 2.5588 | 0.98414 | 2.5823e-09 | 0 | 0 | 0 | 0 | 0 | 1 | -90 | 90 | 0.03442 | 0.0086759 | -0.034387 | -0.0086635
11 | 14 | 1.9353 | 0.74435 | 1.9531e-09 | 0 | 0 | 0 | 0 | 0 | 1 | -90 | 90 | -0.036459 | -0.0091865 | 0.036487 | 0.0091971
13 | 15 | 5.3412 | 2.0543 | 5.3902e-09 | 0 | 0 | 0 | 0 | 0 | 1 | -90 | 90 | 0.032707 | 0.0082425 | -0.032645 | -0.0082191
14 | 16 | 4.1791 | 1.6074 | 8.4349e-09 | 0 | 0 | 0 | 0 | 0 | 1 | -90 | 90 | -0.14133 | -0.035684 | 0.14223 | 0.036031
14 | 17 | 2.478 | 0.95307 | 5.0014e-09 | 0 | 0 | 0 | 0 | 0 | 1 | -90 | 90 | 0.10484 | 0.026487 | -0.10454 | -0.026374
15 | 27 | 2.0061 | 0.77158 | 2.0245e-09 | 0 | 0 | 0 | 0 | 0 | 1 | -90 | 90 | 0.030902 | 0.0077824 | -0.030881 | -0.0077745
16 | 29 | 1.565 | 0.60194 | 3.1588e-09 | 0 | 0 | 0 | 0 | 0 | 1 | -90 | 90 | -0.14223 | -0.036031 | 0.14257 | 0.036161
17 | 46 | 1.1631 | 0.44734 | 2.3475e-09 | 0 | 0 | 0 | 0 | 0 | 1 | -90 | 90 | 0.09856 | 0.024874 | -0.098437 | -0.024827
27 | 25 | 12.3866 | 4.7641 | 1.25e-08 | 0 | 0 | 0 | 0 | 0 | 1 | -90 | 90 | 0.030881 | 0.0077745 | -0.030752 | -0.0077261
46 | 35 | 2.2025 | 0.84712 | 4.4454e-09 | 0 | 0 | 0 | 0 | 0 | 1 | -90 | 90 | 0.098437 | 0.024827 | -0.098204 | -0.024738
25 | 24 | 4.7858 | 1.8407 | 4.8298e-09 | 0 | 0 | 0 | 0 | 0 | 1 | -90 | 90 | 0.030752 | 0.0077261 | -0.030702 | -0.0077074
35 | 32 | 3.4645 | 1.3325 | 6.9925e-09 | 0 | 0 | 0 | 0 | 0 | 1 | -90 | 90 | 0.094794 | 0.023884 | -0.094452 | -0.023753
18 | 19 | 0.037941 | 0.014593 | 3.8289e-11 | 0 | 0 | 0 | 0 | 0 | 1 | -90 | 90 | 0.026709 | 0.0066965 | -0.026709 | -0.0066964
18 | 20 | 4.6355 | 1.7829 | 4.678e-09 | 0 | 0 | 0 | 0 | 0 | 1 | -90 | 90 | -0.027868 | -0.0069867 | 0.027908 | 0.0070017
19 | 21 | 1.4944 | 0.57477 | 1.5081e-09 | 0 | 0 | 0 | 0 | 0 | 1 | -90 | 90 | 0.025222 | 0.0063235 | -0.025211 | -0.0063196
20 | 22 | 1.7791 | 0.68429 | 1.7955e-09 | 0 | 0 | 0 | 0 | 0 | 1 | -90 | 90 | -0.027908 | -0.0070017 | 0.027923 | 0.0070074
21 | 23 | 1.8883 | 0.72627 | 1.9056e-09 | 0 | 0 | 0 | 0 | 0 | 1 | -90 | 90 | 0.024075 | 0.006035 | -0.024063 | -0.0060305
22 | 24 | 3.0511 | 1.1735 | 3.0791e-09 | 0 | 0 | 0 | 0 | 0 | 1 | -90 | 90 | -0.028939 | -0.007262 | 0.028967 | 0.0072726
23 | 36 | 2.1217 | 0.81603 | 2.1411e-09 | 0 | 0 | 0 | 0 | 0 | 1 | -90 | 90 | 0.022032 | 0.0055215 | -0.022021 | -0.0055173
36 | 37 | 0.52995 | 0.20383 | 5.3481e-10 | 0 | 0 | 0 | 0 | 0 | 1 | -90 | 90 | 0.020923 | 0.0052421 | -0.02092 | -0.0052411
37 | 40 | 3.3863 | 1.3024 | 3.4174e-09 | 0 | 0 | 0 | 0 | 0 | 1 | -90 | 90 | 0.018965 | 0.0047513 | -0.018952 | -0.0047464
28 | 42 | 1.6057 | 0.61757 | 1.6204e-09 | 0 | 0 | 0 | 0 | 0 | 1 | -90 | 90 | -0.0015595 | -0.00039085 | 0.0015595 | 0.00039071
42 | 40 | 7.0517 | 2.7122 | 7.1164e-09 | 0 | 0 | 0 | 0 | 0 | 1 | -90 | 90 | -0.0027628 | -0.00069228 | 0.0027634 | 0.00069183
40 | 38 | 0.085895 | 0.033036 | 8.6683e-11 | 0 | 0 | 0 | 0 | 0 | 1 | -90 | 90 | 0.016188 | 0.0040545 | -0.016188 | -0.0040544
30 | 31 | 1.1231 | 0.43195 | 1.1334e-09 | 0 | 0 | 0 | 0 | 0 | 1 | -90 | 90 | 0.044018 | 0.011047 | -0.043994 | -0.011038
30 | 32 | 2.8232 | 1.0858 | 5.6982e-09 | 0 | 0 | 0 | 0 | 0 | 1 | -90 | 90 | -0.094174 | -0.023646 | 0.094452 | 0.023753
30 | 33 | 8.1151 | 3.1212 | 1.6379e-08 | 0 | 0 | 0 | 0 | 0 | 1 | -90 | 90 | 0.050156 | 0.012599 | -0.049929 | -0.012513
31 | 34 | 4.3228 | 1.6626 | 4.3624e-09 | 0 | 0 | 0 | 0 | 0 | 1 | -90 | 90 | 0.043994 | 0.011038 | -0.043901 | -0.011003
38 | 39 | 2.0149 | 0.77495 | 2.0334e-09 | 0 | 0 | 0 | 0 | 0 | 1 | -90 | 90 | 0.01462 | 0.0036613 | -0.014615 | -0.0036597