## bus_data
BUS_I | BUS_TYPE | Pd | Qd | Gs | Bs | area | Vm | Va | baseKV | zone | Vmax | Vmin
1 | 1 | 0.01745 | 0.0043733 | 0 | 0 | 1 | 0.99915 | -0.0059196 | 0.4 | 1 | 1.1 | 0.9
2 | 1 | 0.012069 | 0.0030247 | 0 | 0 | 1 | 0.99872 | -0.0089526 | 0.4 | 1 | 1.1 | 0.9
3 | 3 | 0 | 0 | 0 | 0 | 1 | 1 | 0 | 0.4 | 1 | 1.1 | 0.9
4 | 1 | 0 | 0 | 0 | 0 | 1 | 0.99794 | -0.014403 | 0.4 | 1 | 1.1 | 0.9
5 | 1 | 0 | 0 | 0 | 0 | 1 | 0.9993 | -0.0048964 | 0.4 | 1 | 1.1 | 0.9
6 | 1 | 0.0046032 | 0.0011537 | 0 | 0 | 1 | 0.99782 | -0.015241 | 0.4 | 1 | 1.1 | 0.9
13 | 1 | 0 | 0 | 0 | 0 | 1 | 0.99771 | -0.016028 | 0.4 | 1 | 1.1 | 0.9
9 | 1 | 0 | 0 | 0 | 0 | 1 | 0.99672 | -0.022971 | 0.4 | 1 | 1.1 | 0.9
8 | 1 | 0 | 0 | 0 | 0 | 1 | 0.99684 | -0.022108 | 0.4 | 1 | 1.1 | 0.9
17 | 1 | 0.002271 | 0.00056917 | 0 | 0 | 1 | 0.99767 | -0.016326 | 0.4 | 1 | 1.1 | 0.9
14 | 1 | 0.0017898 | 0.00044857 | 0 | 0 | 1 | 0.99766 | -0.016405 | 0.4 | 1 | 1.1 | 0.9
28 | 1 | 0.0099174 | 0.0024855 | 0 | 0 | 1 | 0.99589 | -0.028789 | 0.4 | 1 | 1.1 | 0.9
11 | 1 | 0 | 0 | 0 | 0 | 1 | 0.99611 | -0.027282 | 0.4 | 1 | 1.1 | 0.9
18 | 1 | 0 | 0 | 0 | 0 | 1 | 0.99585 | -0.029141 | 0.4 | 1 | 1.1 | 0.9
27 | 1 | 0.0034697 | 0.0008696 | 0 | 0 | 1 | 0.996 | -0.028078 | 0.4 | 1 | 1.1 | 0.9
7 | 1 | 0.016247 | 0.0040719 | 0 | 0 | 1 | 0.99617 | -0.026829 | 0.4 | 1 | 1.1 | 0.9
12 | 1 | 0.032536 | 0.0081542 | 0 | 0 | 1 | 0.99584 | -0.029166 | 0.4 | 1 | 1.1 | 0.9
16 | 1 | 0 | 0 | 0 | 0 | 1 | 0.99706 | -0.020579 | 0.4 | 1 | 1.1 | 0.9
25 | 1 | 0.0072686 | 0.0018217 | 0 | 0 | 1 | 0.99543 | -0.03202 | 0.4 | 1 | 1.1 | 0.9
15 | 1 | 0 | 0 | 0 | 0 | 1 | 0.99759 | -0.016843 | 0.4 | 1 | 1.1 | 0.9
19 | 1 | 0 | 0 | 0 | 0 | 1 | 0.99576 | -0.029711 | 0.4 | 1 | 1.1 | 0.9
24 | 1 | 0.0043926 | 0.0011009 | 0 | 0 | 1 | 0.99525 | -0.033343 | 0.4 | 1 | 1.1 | 0.9
20 | 1 | 0.0048116 | 0.0012059 | 0 | 0 | 1 | 0.99554 | -0.03127 | 0.4 | 1 | 1.1 | 0.9
21 | 1 | 0 | 0 | 0 | 0 | 1 | 0.99548 | -0.031716 | 0.4 | 1 | 1.1 | 0.9
22 | 1 | 0.00289 | 0.00072431 | 0 | 0 | 1 | 0.99534 | -0.032678 | 0.4 | 1 | 1.1 | 0.9

## generator_data
GEN_BUS | PG | QG | QMAX | QMIN | VG | MBASE | GEN_STATUS | PMAX | PMIN
3 | 0.1201 | 0.030139 | 10 | -10 | 1 | 100 | 1 | 10 | 0

## branch_data
F_BUS | T_BUS | BR_R | BR_X | BR_B | RATE_A | RATE_B | RATE_C | TAP | SHIFT | BR_STATUS | ANGMIN | ANGMAX | P_in | Q_in | P_out | Q_out
1 | 2 | 1.4174 | 0.54515 | 1.4304e-09 | 0 | 0 | 0 | 0 | 0 | 1 | -90 | 90 | 0.027845 | 0.0069828 | -0.027833 | -0.0069784
1 | 3 | 1.702 | 0.65463 | 1.7177e-09 | 0 | 0 | 0 | 0 | 0 | 1 | -90 | 90 | -0.045295 | -0.011356 | 0.045332 | 0.01137
2 | 4 | 4.4948 | 1.7288 | 4.536e-09 | 0 | 0 | 0 | 0 | 0 | 1 | -90 | 90 | 0.015764 | 0.0039537 | -0.015752 | -0.0039495
3 | 5 | 3.0159 | 1.16 | 3.0435e-09 | 0 | 0 | 0 | 0 | 0 | 1 | -90 | 90 | 0.021176 | 0.0053127 | -0.021161 | -0.0053075
3 | 6 | 3.71 | 1.4269 | 3.7441e-09 | 0 | 0 | 0 | 0 | 0 | 1 | -90 | 90 | 0.053588 | 0.013456 | -0.053475 | -0.013413
4 | 13 | 1.3391 | 0.51505 | 1.3514e-09 | 0 | 0 | 0 | 0 | 0 | 1 | -90 | 90 | 0.015752 | 0.0039495 | -0.015749 | -0.0039483
5 | 9 | 11.0991 | 4.2689 | 1.1201e-08 | 0 | 0 | 0 | 0 | 0 | 1 | -90 | 90 | 0.021161 | 0.0053075 | -0.021109 | -0.0052883
6 | 8 | 1.8235 | 0.70135 | 1.8402e-09 | 0 | 0 | 0 | 0 | 0 | 1 | -90 | 90 | 0.048872 | 0.01226 | -0.048825 | -0.012242
13 | 17 | 1.6971 | 0.65271 | 1.7126e-09 | 0 | 0 | 0 | 0 | 0 | 1 | -90 | 90 | 0.0022711 | 0.00056904 | -0.002271 | -0.00056917
13 | 14 | 0.36293 | 0.13959 | 3.6626e-10 | 0 | 0 | 0 | 0 | 0 | 1 | -90 | 90 | 0.013478 | 0.0033793 | -0.013477 | -0.0033791
9 | 28 | 7.5822 | 2.9162 | 7.6518e-09 | 0 | 0 | 0 | 0 | 0 | 1 | -90 | 90 | 0.0099254 | 0.0024878 | -0.0099174 | -0.0024855
9 | 11 | 16.0297 | 6.1653 | 1.6177e-08 | 0 | 0 | 0 | 0 | 0 | 1 | -90 | 90 | 0.0034722 | 0.00086864 | -0.0034701 | -0.00086945
9 | 18 | 10.3429 | 3.978 | 1.0438e-08 | 0 | 0 | 0 | 0 | 0 | 1 | -90 | 90 | 0.007711 | 0.0019318 | -0.0077044 | -0.0019303
8 | 12 | 2.8049 | 1.0788 | 2.8306e-09 | 0 | 0 | 0 | 0 | 0 | 1 | -90 | 90 | 0.032568 | 0.0081662 | -0.032536 | -0.0081542
8 | 7 | 3.7583 | 1.4455 | 3.7928e-09 | 0 | 0 | 0 | 0 | 0 | 1 | -90 | 90 | 0.016258 | 0.0040756 | -0.016247 | -0.0040719
14 | 15 | 0.48637 | 0.18706 | 4.9083e-10 | 0 | 0 | 0 | 0 | 0 | 1 | -90 | 90 | 0.011687 | 0.0029305 | -0.011687 | -0.0029303
11 | 27 | 2.9648 | 1.1403 | 2.992e-09 | 0 | 0 | 0 | 0 | 0 | 1 | -90 | 90 | 0.0034701 | 0.00086945 | -0.0034697 | -0.0008696
18 | 19 | 0.95498 | 0.3673 | 9.6374e-10 | 0 | 0 | 0 | 0 | 0 | 1 | -90 | 90 | 0.0077044 | 0.0019303 | -0.0077038 | -0.0019302
16 | 25 | 12.6757 | 4.8753 | 1.2792e-08 | 0 | 0 | 0 | 0 | 0 | 1 | -90 | 90 | 0.011681 | 0.0029283 | -0.011662 | -0.0029225
16 | 15 | 4.1459 | 1.5946 | 4.1839e-09 | 0 | 0 | 0 | 0 | 0 | 1 | -90 | 90 | -0.011681 | -0.0029283 | 0.011687 | 0.0029303
25 | 24 | 3.885 | 1.4942 | 3.9206e-09 | 0 | 0 | 0 | 0 | 0 | 1 | -90 | 90 | 0.0043934 | 0.0011008 | -0.0043926 | -0.0011009
19 | 20 | 2.6117 | 1.0045 | 2.6357e-09 | 0 | 0 | 0 | 0 | 0 | 1 | -90 | 90 | 0.0077038 | 0.0019302 | -0.0077022 | -0.0019298
20 | 21 | 1.9908 | 0.76568 | 2.009e-09 | 0 | 0 | 0 | 0 | 0 | 1 | -90 | 90 | 0.0028906 | 0.0007239 | -0.0028904 | -0.00072403
21 | 22 | 4.29 | 1.65 | 4.3294e-09 | 0 | 0 | 0 | 0 | 0 | 1 | -90 | 90 | 0.0028904 | 0.00072403 | -0.00289 | -0.00072431