## bus_data
BUS_I | BUS_TYPE | Pd | Qd | Gs | Bs | area | Vm | Va | baseKV | zone | Vmax | Vmin
1 | 1 | 0.0046188 | 0.0011576 | 0 | 0 | 1 | 0.98373 | -0.11353 | 0.4 | 1 | 1.1 | 0.9
2 | 1 | 0 | 0 | 0 | 0 | 1 | 0.98217 | -0.12454 | 0.4 | 1 | 1.1 | 0.9
3 | 1 | 0 | 0 | 0 | 0 | 1 | 0.98399 | -0.11165 | 0.4 | 1 | 1.1 | 0.9
4 | 1 | 0 | 0 | 0 | 0 | 1 | 0.98095 | -0.13316 | 0.4 | 1 | 1.1 | 0.9
5 | 1 | 0.0059981 | 0.0015033 | 0 | 0 | 1 | 0.98349 | -0.11526 | 0.4 | 1 | 1.1 | 0.9
6 | 1 | 0 | 0 | 0 | 0 | 1 | 0.98847 | -0.080132 | 0.4 | 1 | 1.1 | 0.9
17 | 1 | 0.0024225 | 0.00060715 | 0 | 0 | 1 | 0.97958 | -0.14293 | 0.4 | 1 | 1.1 | 0.9
15 | 1 | 0 | 0 | 0 | 0 | 1 | 0.98333 | -0.11636 | 0.4 | 1 | 1.1 | 0.9
24 | 1 | 0.0084953 | 0.0021291 | 0 | 0 | 1 | 0.98827 | -0.081546 | 0.4 | 1 | 1.1 | 0.9
7 | 1 | 0 | 0 | 0 | 0 | 1 | 0.99648 | -0.02431 | 0.4 | 1 | 1.1 | 0.9
22 | 1 | 0.0090906 | 0.0022783 | 0 | 0 | 1 | 0.98845 | -0.080298 | 0.4 | 1 | 1.1 | 0.9
8 | 3 | 0 | 0 | 0 | 0 | 1 | 1 | 0 | 0.4 | 1 | 1.1 | 0.9
60 | 1 | 0.01091 | 0.0027343 | 0 | 0 | 1 | 0.99597 | -0.027922 | 0.4 | 1 | 1.1 | 0.9
64 | 1 | 0.0029111 | 0.00072959 | 0 | 0 | 1 | 0.99981 | -0.0013297 | 0.4 | 1 | 1.1 | 0.9
63 | 1 | 0.0014089 | 0.00035312 | 0 | 0 | 1 | 0.99892 | -0.0075247 | 0.4 | 1 | 1.1 | 0.9
14 | 1 | 0.0060695 | 0.0015212 | 0 | 0 | 1 | 0.97638 | -0.16573 | 0.4 | 1 | 1.1 | 0.9
11 | 1 | 0 | 0 | 0 | 0 | 1 | 0.97663 | -0.16395 | 0.4 | 1 | 1.1 | 0.9
13 | 1 | 0 | 0 | 0 | 0 | 1 | 0.97719 | -0.15991 | 0.4 | 1 | 1.1 | 0.9
16 | 1 | 0.0091792 | 0.0023005 | 0 | 0 | 1 | 0.98306 | -0.11833 | 0.4 | 1 | 1.1 | 0.9
25 | 1 | 0 | 0 | 0 | 0 | 1 | 0.99578 | -0.029257 | 0.4 | 1 | 1.1 | 0.9
61 | 1 | 0 | 0 | 0 | 0 | 1 | 0.99352 | -0.045089 | 0.4 | 1 | 1.1 | 0.9
23 | 1 | 0 | 0 | 0 | 0 | 1 | 0.98836 | -0.080966 | 0.4 | 1 | 1.1 | 0.9
40 | 1 | 0 | 0 | 0 | 0 | 1 | 0.99801 | -0.013939 | 0.4 | 1 | 1.1 | 0.9
9 | 1 | 0.0020494 | 0.00051363 | 0 | 0 | 1 | 0.97622 | -0.16685 | 0.4 | 1 | 1.1 | 0.9
10 | 1 | 0.0019561 | 0.00049025 | 0 | 0 | 1 | 0.9749 | -0.17627 | 0.4 | 1 | 1.1 | 0.9
12 | 1 | 0 | 0 | 0 | 0 | 1 | 0.97393 | -0.18326 | 0.4 | 1 | 1.1 | 0.9
27 | 1 | 0 | 0 | 0 | 0 | 1 | 0.97295 | -0.1903 | 0.4 | 1 | 1.1 | 0.9
20 | 1 | 0 | 0 | 0 | 0 | 1 | 0.97382 | -0.18405 | 0.4 | 1 | 1.1 | 0.9
28 | 1 | 0.0007359 | 0.00018443 | 0 | 0 | 1 | 0.97267 | -0.19231 | 0.4 | 1 | 1.1 | 0.9
18 | 1 | 0.002444 | 0.00061252 | 0 | 0 | 1 | 0.97282 | -0.19124 | 0.4 | 1 | 1.1 | 0.9
19 | 1 | 0.0013447 | 0.000337 | 0 | 0 | 1 | 0.97222 | -0.1956 | 0.4 | 1 | 1.1 | 0.9
21 | 1 | 0.0026938 | 0.00067513 | 0 | 0 | 1 | 0.97218 | -0.19589 | 0.4 | 1 | 1.1 | 0.9
33 | 1 | 0.0015129 | 0.00037917 | 0 | 0 | 1 | 0.97209 | -0.19651 | 0.4 | 1 | 1.1 | 0.9
32 | 1 | 0.0022052 | 0.00055266 | 0 | 0 | 1 | 0.97207 | -0.19663 | 0.4 | 1 | 1.1 | 0.9
26 | 1 | 0.0037352 | 0.00093614 | 0 | 0 | 1 | 0.98826 | -0.08166 | 0.4 | 1 | 1.1 | 0.9
76 | 1 | 0.003741 | 0.00093758 | 0 | 0 | 1 | 0.99318 | -0.047549 | 0.4 | 1 | 1.1 | 0.9
75 | 1 | 0.0010544 | 0.00026427 | 0 | 0 | 1 | 0.99262 | -0.051471 | 0.4 | 1 | 1.1 | 0.9
29 | 1 | 0.0018104 | 0.00045372 | 0 | 0 | 1 | 0.97199 | -0.19718 | 0.4 | 1 | 1.1 | 0.9
30 | 1 | 0.0037105 | 0.00092993 | 0 | 0 | 1 | 0.97183 | -0.19839 | 0.4 | 1 | 1.1 | 0.9
31 | 1 | 0.0032287 | 0.00080918 | 0 | 0 | 1 | 0.97171 | -0.19927 | 0.4 | 1 | 1.1 | 0.9
65 | 1 | 0.0087455 | 0.0021918 | 0 | 0 | 1 | 0.97121 | -0.20281 | 0.4 | 1 | 1.1 | 0.9
66 | 1 | 0 | 0 | 0 | 0 | 1 | 0.97118 | -0.20307 | 0.4 | 1 | 1.1 | 0.9
35 | 1 | 0.0015202 | 0.00038099 | 0 | 0 | 1 | 0.99732 | -0.018746 | 0.4 | 1 | 1.1 | 0.9
36 | 1 | 0.0058875 | 0.0014755 | 0 | 0 | 1 | 0.99723 | -0.019435 | 0.4 | 1 | 1.1 | 0.9
37 | 1 | 0 | 0 | 0 | 0 | 1 | 0.99748 | -0.017618 | 0.4 | 1 | 1.1 | 0.9
38 | 1 | 0.00085686 | 0.00021475 | 0 | 0 | 1 | 0.99721 | -0.019513 | 0.4 | 1 | 1.1 | 0.9
39 | 1 | 0.0040515 | 0.0010154 | 0 | 0 | 1 | 0.99731 | -0.018816 | 0.4 | 1 | 1.1 | 0.9
53 | 1 | 0.0023821 | 0.000597 | 0 | 0 | 1 | 0.99765 | -0.016476 | 0.4 | 1 | 1.1 | 0.9
52 | 1 | 0.0010935 | 0.00027405 | 0 | 0 | 1 | 0.99735 | -0.018562 | 0.4 | 1 | 1.1 | 0.9
41 | 1 | 0.0021913 | 0.0005492 | 0 | 0 | 1 | 0.9959 | -0.028709 | 0.4 | 1 | 1.1 | 0.9
42 | 1 | 0.00080939 | 0.00020285 | 0 | 0 | 1 | 0.99663 | -0.023614 | 0.4 | 1 | 1.1 | 0.9
43 | 1 | 0.0010883 | 0.00027276 | 0 | 0 | 1 | 0.99562 | -0.030696 | 0.4 | 1 | 1.1 | 0.9
44 | 1 | 0.00067847 | 0.00017004 | 0 | 0 | 1 | 0.99664 | -0.023521 | 0.4 | 1 | 1.1 | 0.9
45 | 1 | 0.0010727 | 0.00026884 | 0 | 0 | 1 | 0.99551 | -0.031458 | 0.4 | 1 | 1.1 | 0.9
51 | 1 | 0.0014567 | 0.00036508 | 0 | 0 | 1 | 0.99671 | -0.023052 | 0.4 | 1 | 1.1 | 0.9
58 | 1 | 0.0010207 | 0.0002558 | 0 | 0 | 1 | 0.99542 | -0.032131 | 0.4 | 1 | 1.1 | 0.9
57 | 1 | 0 | 0 | 0 | 0 | 1 | 0.99513 | -0.034153 | 0.4 | 1 | 1.1 | 0.9
46 | 1 | 0.0020469 | 0.00051299 | 0 | 0 | 1 | 0.98874 | -0.078808 | 0.4 | 1 | 1.1 | 0.9
47 | 1 | 0.00070363 | 0.00017635 | 0 | 0 | 1 | 0.98818 | -0.082818 | 0.4 | 1 | 1.1 | 0.9
48 | 1 | 0.0008019 | 0.00020097 | 0 | 0 | 1 | 0.98967 | -0.072288 | 0.4 | 1 | 1.1 | 0.9
49 | 1 | 0.0026633 | 0.00066748 | 0 | 0 | 1 | 0.98789 | -0.084838 | 0.4 | 1 | 1.1 | 0.9
50 | 1 | 0 | 0 | 0 | 0 | 1 | 0.99002 | -0.069816 | 0.4 | 1 | 1.1 | 0.9
72 | 1 | 0.0062502 | 0.0015664 | 0 | 0 | 1 | 0.98632 | -0.096023 | 0.4 | 1 | 1.1 | 0.9
62 | 1 | 0 | 0 | 0 | 0 | 1 | 0.99175 | -0.057552 | 0.4 | 1 | 1.1 | 0.9
71 | 1 | 0.00078044 | 0.0001956 | 0 | 0 | 1 | 0.9863 | -0.096152 | 0.4 | 1 | 1.1 | 0.9
73 | 1 | 0.00032581 | 8.1655e-05 | 0 | 0 | 1 | 0.98629 | -0.096194 | 0.4 | 1 | 1.1 | 0.9
54 | 1 | 0.00051104 | 0.00012808 | 0 | 0 | 1 | 0.99493 | -0.035579 | 0.4 | 1 | 1.1 | 0.9
55 | 1 | 0.0017678 | 0.00044304 | 0 | 0 | 1 | 0.9949 | -0.035766 | 0.4 | 1 | 1.1 | 0.9
56 | 1 | 0.0017151 | 0.00042985 | 0 | 0 | 1 | 0.99499 | -0.035145 | 0.4 | 1 | 1.1 | 0.9
59 | 1 | 0.00059858 | 0.00015002 | 0 | 0 | 1 | 0.99491 | -0.035704 | 0.4 | 1 | 1.1 | 0.9
70 | 1 | 0 | 0 | 0 | 0 | 1 | 0.99485 | -0.036125 | 0.4 | 1 | 1.1 | 0.9
83 | 1 | 0.004271 | 0.0010704 | 0 | 0 | 1 | 0.99459 | -0.037934 | 0.4 | 1 | 1.1 | 0.9
68 | 1 | 0.00093082 | 0.00023329 | 0 | 0 | 1 | 0.99479 | -0.036589 | 0.4 | 1 | 1.1 | 0.9
78 | 1 | 0 | 0 | 0 | 0 | 1 | 0.99293 | -0.049265 | 0.4 | 1 | 1.1 | 0.9
82 | 1 | 0.00067579 | 0.00016937 | 0 | 0 | 1 | 0.97116 | -0.20317 | 0.4 | 1 | 1.1 | 0.9
67 | 1 | 0.00058754 | 0.00014725 | 0 | 0 | 1 | 0.99477 | -0.036715 | 0.4 | 1 | 1.1 | 0.9
69 | 1 | 0.00094816 | 0.00023763 | 0 | 0 | 1 | 0.99475 | -0.036855 | 0.4 | 1 | 1.1 | 0.9
79 | 1 | 0.0024651 | 0.0006178 | 0 | 0 | 1 | 0.99288 | -0.049658 | 0.4 | 1 | 1.1 | 0.9
77 | 1 | 0.0032822 | 0.00082259 | 0 | 0 | 1 | 0.99286 | -0.049754 | 0.4 | 1 | 1.1 | 0.9

## generator_data
GEN_BUS | PG | QG | QMAX | QMIN | VG | MBASE | GEN_STATUS | PMAX | PMIN
8 | 0.1596 | 0.040255 | 10 | -10 | 1 | 100 | 1 | 10 | 0

## branch_data
F_BUS | T_BUS | BR_R | BR_X | BR_B | RATE_A | RATE_B | RATE_C | TAP | SHIFT | BR_STATUS | ANGMIN | ANGMAX | P_in | Q_in | P_out | Q_out
1 | 2 | 3.3251 | 1.2789 | 3.3556e-09 | 0 | 0 | 0 | 0 | 0 | 1 | -90 | 90 | 0.042037 | 0.010586 | -0.041972 | -0.010562
1 | 3 | 0.51232 | 0.19704 | 5.1702e-10 | 0 | 0 | 0 | 0 | 0 | 1 | -90 | 90 | -0.046655 | -0.011744 | 0.046668 | 0.011749
2 | 4 | 2.5978 | 0.99915 | 2.6216e-09 | 0 | 0 | 0 | 0 | 0 | 1 | -90 | 90 | 0.041972 | 0.010562 | -0.041922 | -0.010543
3 | 5 | 2.9934 | 1.1513 | 3.0208e-09 | 0 | 0 | 0 | 0 | 0 | 1 | -90 | 90 | 0.015189 | 0.0038075 | -0.015181 | -0.0038049
3 | 6 | 6.4974 | 2.499 | 6.557e-09 | 0 | 0 | 0 | 0 | 0 | 1 | -90 | 90 | -0.061856 | -0.015556 | 0.062129 | 0.01566
4 | 17 | 2.9349 | 1.1288 | 2.9619e-09 | 0 | 0 | 0 | 0 | 0 | 1 | -90 | 90 | 0.041922 | 0.010543 | -0.041865 | -0.010521
5 | 15 | 1.5094 | 0.58054 | 1.5233e-09 | 0 | 0 | 0 | 0 | 0 | 1 | -90 | 90 | 0.009183 | 0.0023016 | -0.0091816 | -0.0023012
6 | 24 | 2.1174 | 0.8144 | 2.1369e-09 | 0 | 0 | 0 | 0 | 0 | 1 | -90 | 90 | 0.008497 | 0.0021296 | -0.0084953 | -0.0021291
6 | 7 | 8.6506 | 3.3272 | 8.73e-09 | 0 | 0 | 0 | 0 | 0 | 1 | -90 | 90 | -0.083453 | -0.021004 | 0.084109 | 0.021256
6 | 22 | 0.16513 | 0.063512 | 1.6665e-10 | 0 | 0 | 0 | 0 | 0 | 1 | -90 | 90 | 0.012827 | 0.0032144 | -0.012827 | -0.0032143
17 | 13 | 5.4001 | 2.0769 | 5.4496e-09 | 0 | 0 | 0 | 0 | 0 | 1 | -90 | 90 | 0.039442 | 0.009914 | -0.039349 | -0.0098787
15 | 16 | 2.7095 | 1.0421 | 2.7344e-09 | 0 | 0 | 0 | 0 | 0 | 1 | -90 | 90 | 0.0091816 | 0.0023012 | -0.0091791 | -0.0023005
7 | 8 | 2.6767 | 1.0295 | 5.4025e-09 | 0 | 0 | 0 | 0 | 0 | 1 | -90 | 90 | -0.1193 | -0.030089 | 0.11971 | 0.030245
7 | 60 | 1.3307 | 0.51182 | 1.343e-09 | 0 | 0 | 0 | 0 | 0 | 1 | -90 | 90 | 0.035189 | 0.008833 | -0.035171 | -0.0088263
22 | 23 | 2.2724 | 0.874 | 2.2933e-09 | 0 | 0 | 0 | 0 | 0 | 1 | -90 | 90 | 0.0037359 | 0.00093595 | -0.0037356 | -0.00093604
8 | 64 | 5.944 | 2.2862 | 5.9985e-09 | 0 | 0 | 0 | 0 | 0 | 1 | -90 | 90 | 0.0029116 | 0.0007292 | -0.0029111 | -0.00072959
8 | 63 | 2.6543 | 1.0209 | 2.6786e-09 | 0 | 0 | 0 | 0 | 0 | 1 | -90 | 90 | 0.03698 | 0.0092805 | -0.036942 | -0.0092659
60 | 25 | 0.71368 | 0.27449 | 7.2022e-10 | 0 | 0 | 0 | 0 | 0 | 1 | -90 | 90 | 0.024261 | 0.0060921 | -0.024257 | -0.0060904
63 | 40 | 2.348 | 0.90309 | 2.3696e-09 | 0 | 0 | 0 | 0 | 0 | 1 | -90 | 90 | 0.035533 | 0.0089128 | -0.035501 | -0.0089009
14 | 11 | 3.6313 | 1.3966 | 3.6646e-09 | 0 | 0 | 0 | 0 | 0 | 1 | -90 | 90 | -0.0060694 | -0.0015212 | 0.0060709 | 0.0015214
11 | 13 | 1.2808 | 0.4926 | 1.2925e-09 | 0 | 0 | 0 | 0 | 0 | 1 | -90 | 90 | -0.039327 | -0.0098704 | 0.039349 | 0.0098787
11 | 9 | 1.0845 | 0.4171 | 1.0944e-09 | 0 | 0 | 0 | 0 | 0 | 1 | -90 | 90 | 0.033256 | 0.008349 | -0.033243 | -0.008344
25 | 61 | 8.4405 | 3.2463 | 8.518e-09 | 0 | 0 | 0 | 0 | 0 | 1 | -90 | 90 | 0.024257 | 0.0060904 | -0.024204 | -0.0060708
61 | 76 | 3.3299 | 1.2808 | 3.3605e-09 | 0 | 0 | 0 | 0 | 0 | 1 | -90 | 90 | 0.0094932 | 0.0023788 | -0.0094899 | -0.0023779
61 | 75 | 5.5882 | 2.1493 | 5.6395e-09 | 0 | 0 | 0 | 0 | 0 | 1 | -90 | 90 | 0.014711 | 0.003692 | -0.014698 | -0.0036876
23 | 26 | 2.3637 | 0.9091 | 2.3853e-09 | 0 | 0 | 0 | 0 | 0 | 1 | -90 | 90 | 0.0037356 | 0.00093604 | -0.0037352 | -0.00093614
40 | 53 | 1.4208 | 0.54645 | 1.4338e-09 | 0 | 0 | 0 | 0 | 0 | 1 | -90 | 90 | 0.023176 | 0.005812 | -0.023168 | -0.005809
40 | 37 | 3.8702 | 1.4886 | 3.9057e-09 | 0 | 0 | 0 | 0 | 0 | 1 | -90 | 90 | 0.012325 | 0.0030889 | -0.012319 | -0.0030869
9 | 10 | 3.7566 | 1.4448 | 3.7911e-09 | 0 | 0 | 0 | 0 | 0 | 1 | -90 | 90 | 0.031193 | 0.0078303 | -0.031152 | -0.007815
10 | 12 | 2.9641 | 1.14 | 2.9913e-09 | 0 | 0 | 0 | 0 | 0 | 1 | -90 | 90 | 0.029196 | 0.0073248 | -0.029168 | -0.0073142
12 | 27 | 4.5963 | 1.7678 | 4.6385e-09 | 0 | 0 | 0 | 0 | 0 | 1 | -90 | 90 | 0.018951 | 0.0047533 | -0.018933 | -0.0047466
12 | 20 | 0.95498 | 0.3673 | 9.6374e-10 | 0 | 0 | 0 | 0 | 0 | 1 | -90 | 90 | 0.010217 | 0.002561 | -0.010216 | -0.0025606
27 | 28 | 1.3049 | 0.50187 | 1.3168e-09 | 0 | 0 | 0 | 0 | 0 | 1 | -90 | 90 | 0.018933 | 0.0047466 | -0.018927 | -0.0047447
20 | 18 | 8.6971 | 3.345 | 8.7769e-09 | 0 | 0 | 0 | 0 | 0 | 1 | -90 | 90 | 0.010216 | 0.0025606 | -0.010206 | -0.0025576
28 | 29 | 3.3039 | 1.2707 | 3.3342e-09 | 0 | 0 | 0 | 0 | 0 | 1 | -90 | 90 | 0.018192 | 0.0045603 | -0.018179 | -0.0045558
18 | 19 | 6.9169 | 2.6604 | 6.9804e-09 | 0 | 0 | 0 | 0 | 0 | 1 | -90 | 90 | 0.0077616 | 0.001945 | -0.0077569 | -0.0019439
19 | 21 | 0.55171 | 0.2122 | 5.5677e-10 | 0 | 0 | 0 | 0 | 0 | 1 | -90 | 90 | 0.0064123 | 0.0016069 | -0.0064121 | -0.0016068
21 | 33 | 2.0678 | 0.79533 | 2.0868e-09 | 0 | 0 | 0 | 0 | 0 | 1 | -90 | 90 | 0.0037183 | 0.00093171 | -0.003718 | -0.00093179
33 | 32 | 0.66007 | 0.25387 | 6.6613e-10 | 0 | 0 | 0 | 0 | 0 | 1 | -90 | 90 | 0.0022051 | 0.00055262 | -0.0022051 | -0.00055267
76 | 78 | 3.8332 | 1.4743 | 3.8684e-09 | 0 | 0 | 0 | 0 | 0 | 1 | -90 | 90 | 0.0057489 | 0.0014403 | -0.0057476 | -0.0014401
75 | 62 | 5.7292 | 2.2035 | 5.7817e-09 | 0 | 0 | 0 | 0 | 0 | 1 | -90 | 90 | 0.013643 | 0.0034233 | -0.013632 | -0.0034194
29 | 30 | 3.9864 | 1.5333 | 4.023e-09 | 0 | 0 | 0 | 0 | 0 | 1 | -90 | 90 | 0.003711 | 0.00092979 | -0.0037104 | -0.00092994
29 | 31 | 2.0283 | 0.78013 | 2.0469e-09 | 0 | 0 | 0 | 0 | 0 | 1 | -90 | 90 | 0.012658 | 0.0031723 | -0.012654 | -0.0031711
31 | 65 | 4.6185 | 1.7764 | 4.6609e-09 | 0 | 0 | 0 | 0 | 0 | 1 | -90 | 90 | 0.0094257 | 0.0023619 | -0.0094211 | -0.0023606
65 | 66 | 4.5852 | 1.7635 | 4.6273e-09 | 0 | 0 | 0 | 0 | 0 | 1 | -90 | 90 | 0.00067581 | 0.00016877 | -0.00067578 | -0.00016919
66 | 82 | 1.8984 | 0.73017 | 1.9159e-09 | 0 | 0 | 0 | 0 | 0 | 1 | -90 | 90 | 0.00067578 | 0.00016919 | -0.00067577 | -0.00016937
35 | 36 | 1.3234 | 0.509 | 1.3356e-09 | 0 | 0 | 0 | 0 | 0 | 1 | -90 | 90 | 0.006745 | 0.0016903 | -0.0067443 | -0.0016902
35 | 37 | 1.7686 | 0.68023 | 1.7848e-09 | 0 | 0 | 0 | 0 | 0 | 1 | -90 | 90 | -0.0082651 | -0.0020713 | 0.0082664 | 0.0020716
36 | 38 | 1.1811 | 0.45427 | 1.1919e-09 | 0 | 0 | 0 | 0 | 0 | 1 | -90 | 90 | 0.00085687 | 0.00021463 | -0.00085686 | -0.00021475
37 | 39 | 3.8299 | 1.473 | 3.8651e-09 | 0 | 0 | 0 | 0 | 0 | 1 | -90 | 90 | 0.0040522 | 0.0010153 | -0.0040515 | -0.0010154
53 | 52 | 1.3021 | 0.50082 | 1.3141e-09 | 0 | 0 | 0 | 0 | 0 | 1 | -90 | 90 | 0.020786 | 0.005212 | -0.02078 | -0.0052098
52 | 51 | 2.9556 | 1.1368 | 2.9827e-09 | 0 | 0 | 0 | 0 | 0 | 1 | -90 | 90 | 0.019687 | 0.0049358 | -0.019674 | -0.0049314
41 | 42 | 3.9385 | 1.5148 | 3.9746e-09 | 0 | 0 | 0 | 0 | 0 | 1 | -90 | 90 | -0.016717 | -0.0041888 | 0.016729 | 0.0041929
41 | 43 | 1.7664 | 0.67938 | 1.7826e-09 | 0 | 0 | 0 | 0 | 0 | 1 | -90 | 90 | 0.014525 | 0.0036396 | -0.014521 | -0.0036382
42 | 44 | 0.068393 | 0.026305 | 6.9021e-11 | 0 | 0 | 0 | 0 | 0 | 1 | -90 | 90 | -0.017538 | -0.0043957 | 0.017538 | 0.0043958
43 | 45 | 0.7312 | 0.28123 | 7.3791e-10 | 0 | 0 | 0 | 0 | 0 | 1 | -90 | 90 | 0.013433 | 0.0033654 | -0.013432 | -0.003365
44 | 51 | 0.33319 | 0.12815 | 3.3624e-10 | 0 | 0 | 0 | 0 | 0 | 1 | -90 | 90 | -0.018217 | -0.0045659 | 0.018218 | 0.0045663
45 | 58 | 0.70275 | 0.27029 | 7.092e-10 | 0 | 0 | 0 | 0 | 0 | 1 | -90 | 90 | 0.012359 | 0.0030961 | -0.012358 | -0.0030958
58 | 57 | 2.2998 | 0.88453 | 2.3209e-09 | 0 | 0 | 0 | 0 | 0 | 1 | -90 | 90 | 0.011337 | 0.00284 | -0.011334 | -0.002839
57 | 59 | 2.7228 | 1.0472 | 2.7478e-09 | 0 | 0 | 0 | 0 | 0 | 1 | -90 | 90 | 0.0073393 | 0.0018384 | -0.0073378 | -0.0018381
57 | 56 | 3.1999 | 1.2307 | 3.2292e-09 | 0 | 0 | 0 | 0 | 0 | 1 | -90 | 90 | 0.0039947 | 0.0010006 | -0.0039941 | -0.0010007
46 | 47 | 4.7493 | 1.8267 | 4.7929e-09 | 0 | 0 | 0 | 0 | 0 | 1 | -90 | 90 | 0.010743 | 0.0026924 | -0.010738 | -0.0026905
46 | 48 | 6.4962 | 2.4985 | 6.5558e-09 | 0 | 0 | 0 | 0 | 0 | 1 | -90 | 90 | -0.01279 | -0.0032053 | 0.012802 | 0.0032092
47 | 49 | 2.5592 | 0.98431 | 2.5827e-09 | 0 | 0 | 0 | 0 | 0 | 1 | -90 | 90 | 0.010034 | 0.0025142 | -0.010031 | -0.0025134
48 | 50 | 2.3198 | 0.89223 | 2.3411e-09 | 0 | 0 | 0 | 0 | 0 | 1 | -90 | 90 | -0.013604 | -0.0034101 | 0.013608 | 0.0034117
49 | 72 | 19.273 | 7.4127 | 1.945e-08 | 0 | 0 | 0 | 0 | 0 | 1 | -90 | 90 | 0.0073678 | 0.0018459 | -0.0073564 | -0.0018434
50 | 62 | 11.5289 | 4.4342 | 1.1635e-08 | 0 | 0 | 0 | 0 | 0 | 1 | -90 | 90 | -0.013608 | -0.0034117 | 0.013632 | 0.0034194
72 | 71 | 1.4838 | 0.57071 | 1.4975e-09 | 0 | 0 | 0 | 0 | 0 | 1 | -90 | 90 | 0.0011063 | 0.00027696 | -0.0011062 | -0.00027709
71 | 73 | 1.6286 | 0.62639 | 1.6435e-09 | 0 | 0 | 0 | 0 | 0 | 1 | -90 | 90 | 0.00032581 | 8.1496e-05 | -0.00032581 | -8.1655e-05
54 | 55 | 1.3604 | 0.52323 | 1.3729e-09 | 0 | 0 | 0 | 0 | 0 | 1 | -90 | 90 | 0.0017678 | 0.00044292 | -0.0017678 | -0.00044304
54 | 56 | 2.4519 | 0.94302 | 2.4743e-09 | 0 | 0 | 0 | 0 | 0 | 1 | -90 | 90 | -0.0022788 | -0.000571 | 0.002279 | 0.00057081
59 | 70 | 0.80315 | 0.3089 | 8.1052e-10 | 0 | 0 | 0 | 0 | 0 | 1 | -90 | 90 | 0.0067392 | 0.0016881 | -0.0067388 | -0.001688
70 | 83 | 5.4577 | 2.0991 | 5.5078e-09 | 0 | 0 | 0 | 0 | 0 | 1 | -90 | 90 | 0.0042721 | 0.0010703 | -0.004271 | -0.0010704
70 | 68 | 2.4244 | 0.93246 | 2.4466e-09 | 0 | 0 | 0 | 0 | 0 | 1 | -90 | 90 | 0.0024667 | 0.00061771 | -0.0024666 | -0.00061789
68 | 67 | 1.0542 | 0.40547 | 1.0639e-09 | 0 | 0 | 0 | 0 | 0 | 1 | -90 | 90 | 0.0015357 | 0.0003846 | -0.0015357 | -0.0003847
78 | 79 | 2.0477 | 0.78756 | 2.0664e-09 | 0 | 0 | 0 | 0 | 0 | 1 | -90 | 90 | 0.0024652 | 0.00061765 | -0.0024651 | -0.0006178
78 | 77 | 1.9099 | 0.73458 | 1.9274e-09 | 0 | 0 | 0 | 0 | 0 | 1 | -90 | 90 | 0.0032824 | 0.00082248 | -0.0032822 | -0.00082259
67 | 69 | 1.9087 | 0.73412 | 1.9262e-09 | 0 | 0 | 0 | 0 | 0 | 1 | -90 | 90 | 0.00094817 | 0.00023745 | -0.00094816 | -0.00023763