## bus_data
BUS_I | BUS_TYPE | Pd | Qd | Gs | Bs | area | Vm | Va | baseKV | zone | Vmax | Vmin
1 | 1 | 0.0038667 | 0.00096907 | 0 | 0 | 1 | 0.98707 | -0.090569 | 0.4 | 1 | 1.1 | 0.9
2 | 1 | 0 | 0 | 0 | 0 | 1 | 0.9874 | -0.088188 | 0.4 | 1 | 1.1 | 0.9
4 | 1 | 0 | 0 | 0 | 0 | 1 | 0.98772 | -0.085971 | 0.4 | 1 | 1.1 | 0.9
42 | 1 | 0.001719 | 0.00043083 | 0 | 0 | 1 | 0.98797 | -0.084157 | 0.4 | 1 | 1.1 | 0.9
17 | 1 | 0.0017096 | 0.00042848 | 0 | 0 | 1 | 0.98814 | -0.08295 | 0.4 | 1 | 1.1 | 0.9
5 | 1 | 0.0038141 | 0.0009559 | 0 | 0 | 1 | 0.98796 | -0.084232 | 0.4 | 1 | 1.1 | 0.9
6 | 1 | 0.0052112 | 0.0013061 | 0 | 0 | 1 | 0.988 | -0.083908 | 0.4 | 1 | 1.1 | 0.9
7 | 1 | 0.0079572 | 0.0019943 | 0 | 0 | 1 | 0.98773 | -0.085863 | 0.4 | 1 | 1.1 | 0.9
8 | 1 | 0.0029 | 0.00072682 | 0 | 0 | 1 | 0.98773 | -0.085828 | 0.4 | 1 | 1.1 | 0.9
16 | 1 | 0 | 0 | 0 | 0 | 1 | 0.98917 | -0.075652 | 0.4 | 1 | 1.1 | 0.9
18 | 1 | 0.0025407 | 0.00063675 | 0 | 0 | 1 | 0.99239 | -0.053034 | 0.4 | 1 | 1.1 | 0.9
19 | 1 | 0.0020754 | 0.00052013 | 0 | 0 | 1 | 0.98861 | -0.079617 | 0.4 | 1 | 1.1 | 0.9
14 | 1 | 0.002076 | 0.0005203 | 0 | 0 | 1 | 0.98877 | -0.078459 | 0.4 | 1 | 1.1 | 0.9
41 | 1 | 0 | 0 | 0 | 0 | 1 | 0.98727 | -0.089114 | 0.4 | 1 | 1.1 | 0.9
15 | 1 | 0.0020225 | 0.00050689 | 0 | 0 | 1 | 0.98844 | -0.080847 | 0.4 | 1 | 1.1 | 0.9
25 | 1 | 0.0041624 | 0.0010432 | 0 | 0 | 1 | 0.98703 | -0.090815 | 0.4 | 1 | 1.1 | 0.9
9 | 3 | 0.0038551 | 0.00096618 | 0 | 0 | 1 | 1 | 0 | 0.4 | 1 | 1.1 | 0.9
10 | 1 | 0.010779 | 0.0027014 | 0 | 0 | 1 | 0.99731 | -0.018794 | 0.4 | 1 | 1.1 | 0.9
11 | 1 | 0.0016888 | 0.00042325 | 0 | 0 | 1 | 0.99823 | -0.012305 | 0.4 | 1 | 1.1 | 0.9
12 | 1 | 0.013292 | 0.0033314 | 0 | 0 | 1 | 0.99609 | -0.027351 | 0.4 | 1 | 1.1 | 0.9
13 | 1 | 0 | 0 | 0 | 0 | 1 | 0.9972 | -0.019431 | 0.4 | 1 | 1.1 | 0.9
26 | 1 | 0.011447 | 0.0028689 | 0 | 0 | 1 | 0.99561 | -0.030759 | 0.4 | 1 | 1.1 | 0.9
44 | 1 | 0.0032583 | 0.0008166 | 0 | 0 | 1 | 0.99694 | -0.021282 | 0.4 | 1 | 1.1 | 0.9
22 | 1 | 0.0034484 | 0.00086426 | 0 | 0 | 1 | 0.99536 | -0.032273 | 0.4 | 1 | 1.1 | 0.9
27 | 1 | 0 | 0 | 0 | 0 | 1 | 0.99479 | -0.036479 | 0.4 | 1 | 1.1 | 0.9
43 | 1 | 0.0033117 | 0.00083 | 0 | 0 | 1 | 0.9965 | -0.024366 | 0.4 | 1 | 1.1 | 0.9
20 | 1 | 0.0013469 | 0.00033756 | 0 | 0 | 1 | 0.99472 | -0.03669 | 0.4 | 1 | 1.1 | 0.9
24 | 1 | 0.0020521 | 0.00051431 | 0 | 0 | 1 | 0.98687 | -0.091968 | 0.4 | 1 | 1.1 | 0.9
23 | 1 | 0.0024624 | 0.00061713 | 0 | 0 | 1 | 0.98681 | -0.092403 | 0.4 | 1 | 1.1 | 0.9
21 | 1 | 0.0018182 | 0.0004557 | 0 | 0 | 1 | 0.99287 | -0.049643 | 0.4 | 1 | 1.1 | 0.9
49 | 1 | 0 | 0 | 0 | 0 | 1 | 0.9872 | -0.08952 | 0.4 | 1 | 1.1 | 0.9
48 | 1 | 0 | 0 | 0 | 0 | 1 | 0.98457 | -0.1081 | 0.4 | 1 | 1.1 | 0.9
28 | 1 | 0 | 0 | 0 | 0 | 1 | 0.99407 | -0.041551 | 0.4 | 1 | 1.1 | 0.9
40 | 1 | 0.016938 | 0.004245 | 0 | 0 | 1 | 0.99375 | -0.043807 | 0.4 | 1 | 1.1 | 0.9
29 | 1 | 0.0021983 | 0.00055094 | 0 | 0 | 1 | 0.9953 | -0.032811 | 0.4 | 1 | 1.1 | 0.9
30 | 1 | 0.0016383 | 0.00041061 | 0 | 0 | 1 | 0.99535 | -0.032421 | 0.4 | 1 | 1.1 | 0.9
31 | 1 | 0.0017674 | 0.00044294 | 0 | 0 | 1 | 0.99461 | -0.037667 | 0.4 | 1 | 1.1 | 0.9
32 | 1 | 0.0021331 | 0.0005346 | 0 | 0 | 1 | 0.99619 | -0.026507 | 0.4 | 1 | 1.1 | 0.9
33 | 1 | 0 | 0 | 0 | 0 | 1 | 0.9943 | -0.039783 | 0.4 | 1 | 1.1 | 0.9
51 | 1 | 0.002459 | 0.00061628 | 0 | 0 | 1 | 0.99438 | -0.03924 | 0.4 | 1 | 1.1 | 0.9
38 | 1 | 0.013527 | 0.0033903 | 0 | 0 | 1 | 0.99367 | -0.044287 | 0.4 | 1 | 1.1 | 0.9
34 | 1 | 0.0072742 | 0.0018231 | 0 | 0 | 1 | 0.98056 | -0.13666 | 0.4 | 1 | 1.1 | 0.9
35 | 1 | 0.0042465 | 0.0010643 | 0 | 0 | 1 | 0.98057 | -0.13656 | 0.4 | 1 | 1.1 | 0.9
36 | 1 | 0.0055694 | 0.0013958 | 0 | 0 | 1 | 0.98102 | -0.13337 | 0.4 | 1 | 1.1 | 0.9
45 | 1 | 0.0070596 | 0.0017693 | 0 | 0 | 1 | 0.98104 | -0.13321 | 0.4 | 1 | 1.1 | 0.9
46 | 1 | 0.0050917 | 0.0012761 | 0 | 0 | 1 | 0.98201 | -0.12635 | 0.4 | 1 | 1.1 | 0.9
47 | 1 | 0.0048894 | 0.0012254 | 0 | 0 | 1 | 0.98429 | -0.11012 | 0.4 | 1 | 1.1 | 0.9

## generator_data
GEN_BUS | PG | QG | QMAX | QMIN | VG | MBASE | GEN_STATUS | PMAX | PMIN
9 | 0.17518 | 0.0441 | 10 | -10 | 1 | 100 | 1 | 10 | 0

## branch_data
F_BUS | T_BUS | BR_R | BR_X | BR_B | RATE_A | RATE_B | RATE_C | TAP | SHIFT | BR_STATUS | ANGMIN | ANGMAX | P_in | Q_in | P_out | Q_out
1 | 2 | 7.8107 | 3.0041 | 7.8824e-09 | 0 | 0 | 0 | 0 | 0 | 1 | -90 | 90 | -0.0038666 | -0.00096908 | 0.0038679 | 0.0009688
2 | 4 | 7.2674 | 2.7951 | 7.3341e-09 | 0 | 0 | 0 | 0 | 0 | 1 | -90 | 90 | -0.0038679 | -0.0009688 | 0.0038691 | 0.00096854
4 | 42 | 5.9454 | 2.2867 | 6e-09 | 0 | 0 | 0 | 0 | 0 | 1 | -90 | 90 | -0.0038691 | -0.00096854 | 0.0038701 | 0.00096832
42 | 17 | 2.7398 | 1.0538 | 2.7649e-09 | 0 | 0 | 0 | 0 | 0 | 1 | -90 | 90 | -0.0055891 | -0.0013992 | 0.00559 | 0.0013992
17 | 15 | 3.6569 | 1.4065 | 3.6905e-09 | 0 | 0 | 0 | 0 | 0 | 1 | -90 | 90 | -0.0072997 | -0.0018277 | 0.0073018 | 0.0018282
5 | 6 | 0.34984 | 0.13455 | 3.5305e-10 | 0 | 0 | 0 | 0 | 0 | 1 | -90 | 90 | -0.011773 | -0.0029506 | 0.011774 | 0.0029508
5 | 7 | 2.6044 | 1.0017 | 2.6283e-09 | 0 | 0 | 0 | 0 | 0 | 1 | -90 | 90 | 0.007959 | 0.0019947 | -0.0079572 | -0.0019943
6 | 8 | 2.1063 | 0.81013 | 2.1257e-09 | 0 | 0 | 0 | 0 | 0 | 1 | -90 | 90 | 0.011587 | 0.0029038 | -0.011584 | -0.0029028
6 | 16 | 3.6785 | 1.4148 | 3.7123e-09 | 0 | 0 | 0 | 0 | 0 | 1 | -90 | 90 | -0.028572 | -0.0071606 | 0.028604 | 0.0071729
8 | 41 | 4.806 | 1.8485 | 4.8501e-09 | 0 | 0 | 0 | 0 | 0 | 1 | -90 | 90 | 0.0086838 | 0.002176 | -0.0086798 | -0.002175
16 | 18 | 3.7942 | 1.4593 | 3.829e-09 | 0 | 0 | 0 | 0 | 0 | 1 | -90 | 90 | -0.076478 | -0.019202 | 0.076719 | 0.019294
16 | 19 | 1.3942 | 0.53623 | 1.407e-09 | 0 | 0 | 0 | 0 | 0 | 1 | -90 | 90 | 0.036466 | 0.0091715 | -0.036446 | -0.0091639
16 | 14 | 3.1328 | 1.2049 | 3.1616e-09 | 0 | 0 | 0 | 0 | 0 | 1 | -90 | 90 | 0.011408 | 0.0028576 | -0.011403 | -0.0028562
18 | 21 | 0.5525 | 0.2125 | 5.5757e-10 | 0 | 0 | 0 | 0 | 0 | 1 | -90 | 90 | -0.07926 | -0.019931 | 0.079298 | 0.019945
19 | 49 | 3.6868 | 1.418 | 3.7206e-09 | 0 | 0 | 0 | 0 | 0 | 1 | -90 | 90 | 0.034371 | 0.0086437 | -0.034323 | -0.0086259
14 | 15 | 3.2554 | 1.2521 | 3.2853e-09 | 0 | 0 | 0 | 0 | 0 | 1 | -90 | 90 | 0.0093274 | 0.0023359 | -0.0093243 | -0.0023351
41 | 25 | 2.4859 | 0.9561 | 2.5087e-09 | 0 | 0 | 0 | 0 | 0 | 1 | -90 | 90 | 0.0086798 | 0.002175 | -0.0086778 | -0.0021744
25 | 24 | 3.2394 | 1.2459 | 3.2691e-09 | 0 | 0 | 0 | 0 | 0 | 1 | -90 | 90 | 0.0045154 | 0.0011312 | -0.0045146 | -0.0011313
9 | 10 | 4.6531 | 1.7897 | 4.6958e-09 | 0 | 0 | 0 | 0 | 0 | 1 | -90 | 90 | 0.052687 | 0.013234 | -0.052549 | -0.013181
9 | 11 | 1.363 | 0.52422 | 2.751e-09 | 0 | 0 | 0 | 0 | 0 | 1 | -90 | 90 | 0.11864 | 0.029901 | -0.11843 | -0.029822
10 | 12 | 2.6562 | 1.0216 | 2.6806e-09 | 0 | 0 | 0 | 0 | 0 | 1 | -90 | 90 | 0.041771 | 0.01048 | -0.041721 | -0.010461
11 | 13 | 0.7987 | 0.30719 | 1.6121e-09 | 0 | 0 | 0 | 0 | 0 | 1 | -90 | 90 | 0.11674 | 0.029399 | -0.11663 | -0.029355
12 | 26 | 1.5507 | 0.59642 | 1.5649e-09 | 0 | 0 | 0 | 0 | 0 | 1 | -90 | 90 | 0.028429 | 0.0071297 | -0.028415 | -0.0071247
13 | 44 | 0.79064 | 0.30409 | 7.979e-10 | 0 | 0 | 0 | 0 | 0 | 1 | -90 | 90 | 0.030363 | 0.0076167 | -0.030356 | -0.0076137
13 | 22 | 1.9446 | 0.74792 | 1.9624e-09 | 0 | 0 | 0 | 0 | 0 | 1 | -90 | 90 | 0.086264 | 0.021738 | -0.086109 | -0.021679
26 | 27 | 4.3553 | 1.6751 | 4.3953e-09 | 0 | 0 | 0 | 0 | 0 | 1 | -90 | 90 | 0.016968 | 0.0042558 | -0.016955 | -0.004251
44 | 43 | 1.4754 | 0.56746 | 1.4889e-09 | 0 | 0 | 0 | 0 | 0 | 1 | -90 | 90 | 0.027097 | 0.0067972 | -0.027086 | -0.0067928
22 | 20 | 0.69534 | 0.26744 | 7.0172e-10 | 0 | 0 | 0 | 0 | 0 | 1 | -90 | 90 | 0.08266 | 0.020814 | -0.082609 | -0.020795
27 | 28 | 3.8567 | 1.4833 | 3.8921e-09 | 0 | 0 | 0 | 0 | 0 | 1 | -90 | 90 | 0.016955 | 0.004251 | -0.016943 | -0.0042468
43 | 32 | 1.166 | 0.44845 | 1.1767e-09 | 0 | 0 | 0 | 0 | 0 | 1 | -90 | 90 | 0.023774 | 0.0059628 | -0.023767 | -0.0059602
20 | 21 | 2.0679 | 0.79533 | 2.0868e-09 | 0 | 0 | 0 | 0 | 0 | 1 | -90 | 90 | 0.081263 | 0.020457 | -0.081116 | -0.020401
24 | 23 | 2.2415 | 0.86213 | 2.2621e-09 | 0 | 0 | 0 | 0 | 0 | 1 | -90 | 90 | 0.0024625 | 0.00061697 | -0.0024624 | -0.00061713
49 | 48 | 6.8897 | 2.6499 | 6.953e-09 | 0 | 0 | 0 | 0 | 0 | 1 | -90 | 90 | 0.034323 | 0.0086259 | -0.034235 | -0.0085925
48 | 47 | 0.74531 | 0.28666 | 7.5215e-10 | 0 | 0 | 0 | 0 | 0 | 1 | -90 | 90 | 0.034235 | 0.0085925 | -0.034225 | -0.0085889
28 | 40 | 1.7135 | 0.65902 | 1.7292e-09 | 0 | 0 | 0 | 0 | 0 | 1 | -90 | 90 | 0.016943 | 0.0042468 | -0.016938 | -0.004245
29 | 30 | 0.25221 | 0.097004 | 2.5452e-10 | 0 | 0 | 0 | 0 | 0 | 1 | -90 | 90 | -0.019977 | -0.0050082 | 0.019978 | 0.0050086
29 | 31 | 3.5246 | 1.3556 | 3.557e-09 | 0 | 0 | 0 | 0 | 0 | 1 | -90 | 90 | 0.017778 | 0.0044572 | -0.017767 | -0.004453
30 | 32 | 3.5352 | 1.3597 | 3.5676e-09 | 0 | 0 | 0 | 0 | 0 | 1 | -90 | 90 | -0.021616 | -0.0054192 | 0.021634 | 0.0054256
31 | 33 | 2.0147 | 0.77488 | 2.0332e-09 | 0 | 0 | 0 | 0 | 0 | 1 | -90 | 90 | 0.01354 | 0.0033944 | -0.013536 | -0.0033931
31 | 51 | 8.2325 | 3.1663 | 8.308e-09 | 0 | 0 | 0 | 0 | 0 | 1 | -90 | 90 | 0.0024595 | 0.00061566 | -0.002459 | -0.00061628
33 | 38 | 4.284 | 1.6477 | 4.3233e-09 | 0 | 0 | 0 | 0 | 0 | 1 | -90 | 90 | 0.013536 | 0.0033931 | -0.013527 | -0.0033903
34 | 35 | 0.17035 | 0.06552 | 1.7192e-10 | 0 | 0 | 0 | 0 | 0 | 1 | -90 | 90 | -0.0072742 | -0.0018231 | 0.0072743 | 0.0018231
35 | 36 | 3.4728 | 1.3357 | 3.5047e-09 | 0 | 0 | 0 | 0 | 0 | 1 | -90 | 90 | -0.011521 | -0.0028874 | 0.011526 | 0.002889
36 | 45 | 0.12041 | 0.046313 | 1.2152e-10 | 0 | 0 | 0 | 0 | 0 | 1 | -90 | 90 | -0.017095 | -0.0042848 | 0.017096 | 0.004285
45 | 46 | 3.5607 | 1.3695 | 3.5934e-09 | 0 | 0 | 0 | 0 | 0 | 1 | -90 | 90 | -0.024155 | -0.0060543 | 0.024178 | 0.0060628
46 | 47 | 6.9886 | 2.6879 | 7.0527e-09 | 0 | 0 | 0 | 0 | 0 | 1 | -90 | 90 | -0.02927 | -0.0073388 | 0.029336 | 0.0073635