## bus_data
BUS_I | BUS_TYPE | Pd | Qd | Gs | Bs | area | Vm | Va | baseKV | zone | Vmax | Vmin
1 | 1 | 0.007743 | 0.0019406 | 0 | 0 | 1 | 0.98818 | -0.082849 | 0.4 | 1 | 1.1 | 0.9
2 | 1 | 0 | 0 | 0 | 0 | 1 | 0.98858 | -0.080005 | 0.4 | 1 | 1.1 | 0.9
4 | 1 | 0.029611 | 0.0074212 | 0 | 0 | 1 | 0.98752 | -0.087513 | 0.4 | 1 | 1.1 | 0.9
5 | 1 | 0 | 0 | 0 | 0 | 1 | 0.99399 | -0.041926 | 0.4 | 1 | 1.1 | 0.9
10 | 1 | 0 | 0 | 0 | 0 | 1 | 0.98796 | -0.084391 | 0.4 | 1 | 1.1 | 0.9
11 | 1 | 0 | 0 | 0 | 0 | 1 | 0.98736 | -0.088709 | 0.4 | 1 | 1.1 | 0.9
8 | 1 | 0 | 0 | 0 | 0 | 1 | 0.99382 | -0.04311 | 0.4 | 1 | 1.1 | 0.9
39 | 1 | 0.022054 | 0.0055271 | 0 | 0 | 1 | 0.9951 | -0.034188 | 0.4 | 1 | 1.1 | 0.9
7 | 1 | 0 | 0 | 0 | 0 | 1 | 0.99765 | -0.016318 | 0.4 | 1 | 1.1 | 0.9
33 | 1 | 0 | 0 | 0 | 0 | 1 | 0.99716 | -0.019737 | 0.4 | 1 | 1.1 | 0.9
29 | 3 | 0.067329 | 0.016874 | 0 | 0 | 1 | 1 | 0 | 0.4 | 1 | 1.1 | 0.9
38 | 1 | 0.01302 | 0.0032632 | 0 | 0 | 1 | 0.99346 | -0.045693 | 0.4 | 1 | 1.1 | 0.9
9 | 1 | 0 | 0 | 0 | 0 | 1 | 0.98756 | -0.087251 | 0.4 | 1 | 1.1 | 0.9
27 | 1 | 0.0035502 | 0.00088976 | 0 | 0 | 1 | 0.98717 | -0.090008 | 0.4 | 1 | 1.1 | 0.9
40 | 1 | 0.0034182 | 0.00085668 | 0 | 0 | 1 | 0.98778 | -0.085686 | 0.4 | 1 | 1.1 | 0.9
13 | 1 | 0.0042093 | 0.001055 | 0 | 0 | 1 | 0.98733 | -0.088886 | 0.4 | 1 | 1.1 | 0.9
36 | 1 | 0.015241 | 0.0038197 | 0 | 0 | 1 | 0.99537 | -0.032265 | 0.4 | 1 | 1.1 | 0.9
23 | 1 | 0 | 0 | 0 | 0 | 1 | 0.98707 | -0.090715 | 0.4 | 1 | 1.1 | 0.9
28 | 1 | 0.0041024 | 0.0010282 | 0 | 0 | 1 | 0.98679 | -0.092722 | 0.4 | 1 | 1.1 | 0.9
21 | 1 | 0 | 0 | 0 | 0 | 1 | 0.99183 | -0.057081 | 0.4 | 1 | 1.1 | 0.9
32 | 1 | 0.0010157 | 0.00025456 | 0 | 0 | 1 | 0.99236 | -0.053379 | 0.4 | 1 | 1.1 | 0.9
16 | 1 | 0 | 0 | 0 | 0 | 1 | 0.98943 | -0.074023 | 0.4 | 1 | 1.1 | 0.9
18 | 1 | 0 | 0 | 0 | 0 | 1 | 0.98829 | -0.082072 | 0.4 | 1 | 1.1 | 0.9
14 | 1 | 0.011233 | 0.0028152 | 0 | 0 | 1 | 0.98895 | -0.077437 | 0.4 | 1 | 1.1 | 0.9
26 | 1 | 0.0032215 | 0.0008074 | 0 | 0 | 1 | 0.98684 | -0.092363 | 0.4 | 1 | 1.1 | 0.9
20 | 1 | 0 | 0 | 0 | 0 | 1 | 0.98647 | -0.094964 | 0.4 | 1 | 1.1 | 0.9
25 | 1 | 0.0041659 | 0.0010441 | 0 | 0 | 1 | 0.98683 | -0.092464 | 0.4 | 1 | 1.1 | 0.9
17 | 1 | 0 | 0 | 0 | 0 | 1 | 0.98645 | -0.095137 | 0.4 | 1 | 1.1 | 0.9
19 | 1 | 0 | 0 | 0 | 0 | 1 | 0.98609 | -0.097709 | 0.4 | 1 | 1.1 | 0.9
43 | 1 | 0.00067326 | 0.00016874 | 0 | 0 | 1 | 0.98643 | -0.095242 | 0.4 | 1 | 1.1 | 0.9
42 | 1 | 0.010732 | 0.0026898 | 0 | 0 | 1 | 0.9856 | -0.10117 | 0.4 | 1 | 1.1 | 0.9
30 | 1 | 0 | 0 | 0 | 0 | 1 | 0.99314 | -0.047877 | 0.4 | 1 | 1.1 | 0.9
37 | 1 | 0.00084909 | 0.0002128 | 0 | 0 | 1 | 0.9934 | -0.04609 | 0.4 | 1 | 1.1 | 0.9
31 | 1 | 0 | 0 | 0 | 0 | 1 | 0.99342 | -0.04593 | 0.4 | 1 | 1.1 | 0.9
35 | 1 | 0.010419 | 0.0026112 | 0 | 0 | 1 | 0.99388 | -0.042697 | 0.4 | 1 | 1.1 | 0.9

## generator_data
GEN_BUS | PG | QG | QMAX | QMIN | VG | MBASE | GEN_STATUS | PMAX | PMIN
29 | 0.21394 | 0.053789 | 10 | -10 | 1 | 100 | 1 | 10 | 0

## branch_data
F_BUS | T_BUS | BR_R | BR_X | BR_B | RATE_A | RATE_B | RATE_C | TAP | SHIFT | BR_STATUS | ANGMIN | ANGMAX | P_in | Q_in | P_out | Q_out
1 | 2 | 4.6719 | 1.7969 | 4.7148e-09 | 0 | 0 | 0 | 0 | 0 | 1 | -90 | 90 | -0.007743 | -0.0019406 | 0.0077461 | 0.0019413
2 | 4 | 2.8225 | 1.0856 | 2.8484e-09 | 0 | 0 | 0 | 0 | 0 | 1 | -90 | 90 | 0.033856 | 0.0084893 | -0.033821 | -0.0084761
2 | 5 | 9.2546 | 3.5594 | 9.3395e-09 | 0 | 0 | 0 | 0 | 0 | 1 | -90 | 90 | -0.052688 | -0.013208 | 0.052967 | 0.013315
2 | 10 | 5.0311 | 1.935 | 5.0773e-09 | 0 | 0 | 0 | 0 | 0 | 1 | -90 | 90 | 0.011086 | 0.0027776 | -0.011079 | -0.0027755
4 | 11 | 3.6071 | 1.3874 | 3.6402e-09 | 0 | 0 | 0 | 0 | 0 | 1 | -90 | 90 | 0.0042101 | 0.0010549 | -0.0042094 | -0.0010549
5 | 8 | 1.1705 | 0.4502 | 1.1813e-09 | 0 | 0 | 0 | 0 | 0 | 1 | -90 | 90 | 0.013027 | 0.0032655 | -0.013025 | -0.0032648
5 | 39 | 1.5175 | 0.58367 | 1.5315e-09 | 0 | 0 | 0 | 0 | 0 | 1 | -90 | 90 | -0.065995 | -0.01658 | 0.066066 | 0.016607
10 | 40 | 4.8158 | 1.8522 | 4.86e-09 | 0 | 0 | 0 | 0 | 0 | 1 | -90 | 90 | 0.0034188 | 0.00085644 | -0.0034182 | -0.00085668
10 | 9 | 4.7426 | 1.8241 | 4.7861e-09 | 0 | 0 | 0 | 0 | 0 | 1 | -90 | 90 | 0.0076601 | 0.0019191 | -0.007657 | -0.0019184
11 | 13 | 0.53297 | 0.20499 | 5.3787e-10 | 0 | 0 | 0 | 0 | 0 | 1 | -90 | 90 | 0.0042094 | 0.0010549 | -0.0042093 | -0.001055
8 | 38 | 2.5502 | 0.98086 | 2.5737e-09 | 0 | 0 | 0 | 0 | 0 | 1 | -90 | 90 | 0.013025 | 0.0032648 | -0.01302 | -0.0032632
39 | 33 | 2.1286 | 0.8187 | 2.1482e-09 | 0 | 0 | 0 | 0 | 0 | 1 | -90 | 90 | -0.088119 | -0.022135 | 0.088297 | 0.022203
7 | 33 | 0.30478 | 0.11722 | 6.1516e-10 | 0 | 0 | 0 | 0 | 0 | 1 | -90 | 90 | 0.14628 | 0.036787 | -0.14621 | -0.03676
7 | 29 | 1.459 | 0.56116 | 2.9448e-09 | 0 | 0 | 0 | 0 | 0 | 1 | -90 | 90 | -0.14628 | -0.036787 | 0.14661 | 0.036915
33 | 36 | 2.8127 | 1.0818 | 2.8385e-09 | 0 | 0 | 0 | 0 | 0 | 1 | -90 | 90 | 0.057913 | 0.014558 | -0.057812 | -0.014519
9 | 27 | 4.5712 | 1.7581 | 4.6131e-09 | 0 | 0 | 0 | 0 | 0 | 1 | -90 | 90 | 0.007657 | 0.0019184 | -0.0076541 | -0.0019177
27 | 23 | 2.1851 | 0.84044 | 2.2052e-09 | 0 | 0 | 0 | 0 | 0 | 1 | -90 | 90 | 0.004104 | 0.0010279 | -0.0041036 | -0.001028
36 | 35 | 3.1745 | 1.221 | 3.2037e-09 | 0 | 0 | 0 | 0 | 0 | 1 | -90 | 90 | 0.042571 | 0.010699 | -0.042509 | -0.010676
23 | 28 | 6.2018 | 2.3853 | 6.2587e-09 | 0 | 0 | 0 | 0 | 0 | 1 | -90 | 90 | 0.0041036 | 0.001028 | -0.0041024 | -0.0010282
21 | 32 | 1.5792 | 0.6074 | 1.5937e-09 | 0 | 0 | 0 | 0 | 0 | 1 | -90 | 90 | -0.030163 | -0.0075742 | 0.030179 | 0.0075801
21 | 16 | 7.2065 | 2.7717 | 7.2726e-09 | 0 | 0 | 0 | 0 | 0 | 1 | -90 | 90 | 0.030163 | 0.0075742 | -0.030093 | -0.0075477
32 | 30 | 2.2731 | 0.87426 | 2.2939e-09 | 0 | 0 | 0 | 0 | 0 | 1 | -90 | 90 | -0.031195 | -0.0078346 | 0.031218 | 0.0078436
16 | 18 | 5.4495 | 2.096 | 5.4995e-09 | 0 | 0 | 0 | 0 | 0 | 1 | -90 | 90 | 0.018854 | 0.0047308 | -0.018833 | -0.0047233
16 | 14 | 3.8731 | 1.4896 | 3.9086e-09 | 0 | 0 | 0 | 0 | 0 | 1 | -90 | 90 | 0.011238 | 0.0028169 | -0.011233 | -0.0028152
18 | 26 | 6.952 | 2.6738 | 7.0158e-09 | 0 | 0 | 0 | 0 | 0 | 1 | -90 | 90 | 0.018833 | 0.0047233 | -0.018806 | -0.0047137
26 | 25 | 0.081872 | 0.031489 | 8.2623e-11 | 0 | 0 | 0 | 0 | 0 | 1 | -90 | 90 | 0.015585 | 0.0039063 | -0.015585 | -0.0039062
20 | 25 | 2.7771 | 1.0681 | 2.8026e-09 | 0 | 0 | 0 | 0 | 0 | 1 | -90 | 90 | -0.011415 | -0.0028609 | 0.011419 | 0.0028621
20 | 17 | 3.2375 | 1.2452 | 3.2672e-09 | 0 | 0 | 0 | 0 | 0 | 1 | -90 | 90 | 0.00067329 | 0.00016823 | -0.00067327 | -0.00016855
20 | 19 | 3.2389 | 1.2457 | 3.2686e-09 | 0 | 0 | 0 | 0 | 0 | 1 | -90 | 90 | 0.010742 | 0.0026926 | -0.010738 | -0.0026914
17 | 43 | 1.9737 | 0.7591 | 1.9918e-09 | 0 | 0 | 0 | 0 | 0 | 1 | -90 | 90 | 0.00067327 | 0.00016855 | -0.00067326 | -0.00016874
19 | 42 | 4.0836 | 1.5706 | 4.121e-09 | 0 | 0 | 0 | 0 | 0 | 1 | -90 | 90 | 0.010738 | 0.0026914 | -0.010732 | -0.0026898
30 | 31 | 0.80522 | 0.3097 | 8.1261e-10 | 0 | 0 | 0 | 0 | 0 | 1 | -90 | 90 | -0.031218 | -0.0078436 | 0.031227 | 0.0078467
37 | 31 | 2.4123 | 0.92782 | 2.4345e-09 | 0 | 0 | 0 | 0 | 0 | 1 | -90 | 90 | -0.00084909 | -0.0002128 | 0.00084911 | 0.00021257
31 | 35 | 1.3024 | 0.50093 | 1.3144e-09 | 0 | 0 | 0 | 0 | 0 | 1 | -90 | 90 | -0.032076 | -0.0080593 | 0.03209 | 0.0080647